## bus_data
BUS_I | BUS_TYPE | Pd | Qd | Gs | Bs | area | Vm | Va | baseKV | zone | Vmax | Vmin
1 | 3 | 0.012156 | 0.0030465 | 0 | 0 | 1 | 1 | 0 | 0.4 | 1 | 1.1 | 0.9
2 | 1 | 0 | 0 | 0 | 0 | 1 | 0.99573 | -0.029908 | 0.4 | 1 | 1.1 | 0.9
3 | 1 | 0 | 0 | 0 | 0 | 1 | 0.99122 | -0.061254 | 0.4 | 1 | 1.1 | 0.9
4 | 1 | 0 | 0 | 0 | 0 | 1 | 0.98654 | -0.094753 | 0.4 | 1 | 1.1 | 0.9
6 | 1 | 0 | 0 | 0 | 0 | 1 | 0.98941 | -0.073998 | 0.4 | 1 | 1.1 | 0.9
112 | 1 | 0.0090039 | 0.0022566 | 0 | 0 | 1 | 0.98645 | -0.095386 | 0.4 | 1 | 1.1 | 0.9
7 | 1 | 0 | 0 | 0 | 0 | 1 | 0.97475 | -0.17799 | 0.4 | 1 | 1.1 | 0.9
74 | 1 | 0.00052721 | 0.00013213 | 0 | 0 | 1 | 0.98892 | -0.077605 | 0.4 | 1 | 1.1 | 0.9
94 | 1 | 0.00056318 | 0.00014114 | 0 | 0 | 1 | 0.97468 | -0.17847 | 0.4 | 1 | 1.1 | 0.9
93 | 1 | 0.0030744 | 0.00077053 | 0 | 0 | 1 | 0.97156 | -0.20087 | 0.4 | 1 | 1.1 | 0.9
19 | 1 | 0 | 0 | 0 | 0 | 1 | 0.98848 | -0.08077 | 0.4 | 1 | 1.1 | 0.9
21 | 1 | 0 | 0 | 0 | 0 | 1 | 0.9886 | -0.079864 | 0.4 | 1 | 1.1 | 0.9
76 | 1 | 0.0004698 | 0.00011774 | 0 | 0 | 1 | 0.98663 | -0.094095 | 0.4 | 1 | 1.1 | 0.9
75 | 1 | 0.00098796 | 0.00024761 | 0 | 0 | 1 | 0.98657 | -0.094475 | 0.4 | 1 | 1.1 | 0.9
78 | 1 | 0.00062564 | 0.0001568 | 0 | 0 | 1 | 0.9863 | -0.096467 | 0.4 | 1 | 1.1 | 0.9
113 | 1 | 0.00076023 | 0.00019053 | 0 | 0 | 1 | 0.98626 | -0.096695 | 0.4 | 1 | 1.1 | 0.9
79 | 1 | 0 | 0 | 0 | 0 | 1 | 0.9713 | -0.20281 | 0.4 | 1 | 1.1 | 0.9
114 | 1 | 0.0045022 | 0.0011284 | 0 | 0 | 1 | 0.97089 | -0.20577 | 0.4 | 1 | 1.1 | 0.9
88 | 1 | 0 | 0 | 0 | 0 | 1 | 0.97132 | -0.20266 | 0.4 | 1 | 1.1 | 0.9
89 | 1 | 0 | 0 | 0 | 0 | 1 | 0.97108 | -0.20436 | 0.4 | 1 | 1.1 | 0.9
90 | 1 | 0.001588 | 0.00039799 | 0 | 0 | 1 | 0.97094 | -0.20538 | 0.4 | 1 | 1.1 | 0.9
91 | 1 | 0.003226 | 0.00080851 | 0 | 0 | 1 | 0.97072 | -0.20699 | 0.4 | 1 | 1.1 | 0.9
98 | 1 | 0.00089122 | 0.00022336 | 0 | 0 | 1 | 0.97467 | -0.17852 | 0.4 | 1 | 1.1 | 0.9

## generator_data
GEN_BUS | PG | QG | QMAX | QMIN | VG | MBASE | GEN_STATUS | PMAX | PMIN
1 | 0.038934 | 0.0097826 | 10 | -10 | 1 | 100 | 1 | 10 | 0

## branch_data
F_BUS | T_BUS | BR_R | BR_X | BR_B | RATE_A | RATE_B | RATE_C | TAP | SHIFT | BR_STATUS | ANGMIN | ANGMAX | P_in | Q_in | P_out | Q_out
1 | 2 | 42.6812 | 16.4159 | 4.3073e-08 | 0 | 0 | 0 | 0 | 0 | 1 | -90 | 90 | 0.0091237 | 0.0022892 | -0.0090859 | -0.0022789
1 | 3 | 45.3138 | 17.4284 | 9.1459e-08 | 0 | 0 | 0 | 0 | 0 | 1 | -90 | 90 | 0.017654 | 0.0044469 | -0.017504 | -0.0043982
2 | 4 | 91.8032 | 35.3089 | 9.2646e-08 | 0 | 0 | 0 | 0 | 0 | 1 | -90 | 90 | 0.0090859 | 0.002279 | -0.0090046 | -0.0022568
3 | 6 | 9.3493 | 3.5959 | 1.887e-08 | 0 | 0 | 0 | 0 | 0 | 1 | -90 | 90 | 0.017504 | 0.0043982 | -0.017473 | -0.0043881
4 | 112 | 0.89103 | 0.3427 | 8.9921e-10 | 0 | 0 | 0 | 0 | 0 | 1 | -90 | 90 | 0.0090046 | 0.0022568 | -0.0090038 | -0.0022566
6 | 7 | 93.8825 | 36.1087 | 9.4744e-08 | 0 | 0 | 0 | 0 | 0 | 1 | -90 | 90 | 0.014094 | 0.0035515 | -0.013891 | -0.0034827
6 | 74 | 13.3199 | 5.123 | 1.3442e-08 | 0 | 0 | 0 | 0 | 0 | 1 | -90 | 90 | 0.0033794 | 0.0008367 | -0.0033778 | -0.00083738
7 | 94 | 4.1049 | 1.5788 | 4.1426e-09 | 0 | 0 | 0 | 0 | 0 | 1 | -90 | 90 | 0.0014545 | 0.00036409 | -0.0014544 | -0.00036444
7 | 93 | 22.7413 | 8.7466 | 2.295e-08 | 0 | 0 | 0 | 0 | 0 | 1 | -90 | 90 | 0.012436 | 0.0031187 | -0.012397 | -0.0031057
74 | 21 | 9.8681 | 3.7954 | 9.9586e-09 | 0 | 0 | 0 | 0 | 0 | 1 | -90 | 90 | 0.0028506 | 0.00070525 | -0.0028497 | -0.00070588
94 | 98 | 0.70373 | 0.27067 | 7.1019e-10 | 0 | 0 | 0 | 0 | 0 | 1 | -90 | 90 | 0.00089121 | 0.0002233 | -0.0008912 | -0.00022336
93 | 88 | 2.3563 | 0.90626 | 2.3779e-09 | 0 | 0 | 0 | 0 | 0 | 1 | -90 | 90 | 0.0093227 | 0.0023352 | -0.0093204 | -0.0023345
19 | 21 | 3.9647 | 1.5249 | 4.0011e-09 | 0 | 0 | 0 | 0 | 0 | 1 | -90 | 90 | -0.0028493 | -0.00070614 | 0.0028497 | 0.00070589
19 | 76 | 58.6254 | 22.5482 | 5.9163e-08 | 0 | 0 | 0 | 0 | 0 | 1 | -90 | 90 | 0.0028493 | 0.00070614 | -0.0028442 | -0.00070992
76 | 78 | 21.5313 | 8.2813 | 2.1729e-08 | 0 | 0 | 0 | 0 | 0 | 1 | -90 | 90 | 0.0013863 | 0.00034503 | -0.0013859 | -0.00034697
76 | 75 | 4.8769 | 1.8757 | 4.9217e-09 | 0 | 0 | 0 | 0 | 0 | 1 | -90 | 90 | 0.00098801 | 0.00024715 | -0.00098796 | -0.00024761
78 | 113 | 3.7912 | 1.4582 | 3.826e-09 | 0 | 0 | 0 | 0 | 0 | 1 | -90 | 90 | 0.00076025 | 0.00019017 | -0.00076023 | -0.00019053
79 | 114 | 8.0679 | 3.103 | 8.142e-09 | 0 | 0 | 0 | 0 | 0 | 1 | -90 | 90 | 0.0045039 | 0.0011283 | -0.0045021 | -0.0011284
79 | 88 | 0.39208 | 0.1508 | 3.9568e-10 | 0 | 0 | 0 | 0 | 0 | 1 | -90 | 90 | -0.0045039 | -0.0011283 | 0.004504 | 0.0011283
88 | 89 | 4.3221 | 1.6623 | 4.3618e-09 | 0 | 0 | 0 | 0 | 0 | 1 | -90 | 90 | 0.0048164 | 0.0012062 | -0.0048153 | -0.0012062
89 | 90 | 2.599 | 0.99962 | 2.6229e-09 | 0 | 0 | 0 | 0 | 0 | 1 | -90 | 90 | 0.0048153 | 0.0012062 | -0.0048146 | -0.0012062
90 | 91 | 6.1429 | 2.3627 | 6.1993e-09 | 0 | 0 | 0 | 0 | 0 | 1 | -90 | 90 | 0.0032266 | 0.00080821 | -0.0032259 | -0.00080852