## bus_data
BUS_I | BUS_TYPE | Pd | Qd | Gs | Bs | area | Vm | Va | baseKV | zone | Vmax | Vmin
1 | 1 | 0.0031814 | 0.00079734 | 0 | 0 | 1 | 0.98237 | -0.12347 | 0.4 | 1 | 1.1 | 0.9
2 | 1 | 0 | 0 | 0 | 0 | 1 | 0.98259 | -0.12195 | 0.4 | 1 | 1.1 | 0.9
4 | 1 | 0.013725 | 0.0034399 | 0 | 0 | 1 | 0.98196 | -0.12639 | 0.4 | 1 | 1.1 | 0.9
5 | 1 | 0 | 0 | 0 | 0 | 1 | 0.98274 | -0.12082 | 0.4 | 1 | 1.1 | 0.9
10 | 1 | 0 | 0 | 0 | 0 | 1 | 0.98413 | -0.111 | 0.4 | 1 | 1.1 | 0.9
7 | 1 | 0.015123 | 0.0037903 | 0 | 0 | 1 | 0.98007 | -0.13989 | 0.4 | 1 | 1.1 | 0.9
15 | 1 | 0.006476 | 0.001623 | 0 | 0 | 1 | 0.98562 | -0.1004 | 0.4 | 1 | 1.1 | 0.9
8 | 1 | 0.016948 | 0.0042475 | 0 | 0 | 1 | 0.97922 | -0.14597 | 0.4 | 1 | 1.1 | 0.9
9 | 1 | 0.0078048 | 0.0019561 | 0 | 0 | 1 | 0.97892 | -0.14806 | 0.4 | 1 | 1.1 | 0.9
13 | 1 | 0 | 0 | 0 | 0 | 1 | 0.99024 | -0.067917 | 0.4 | 1 | 1.1 | 0.9
11 | 1 | 0.014271 | 0.0035766 | 0 | 0 | 1 | 0.99341 | -0.045756 | 0.4 | 1 | 1.1 | 0.9
12 | 1 | 0.0071529 | 0.0017927 | 0 | 0 | 1 | 0.99431 | -0.039513 | 0.4 | 1 | 1.1 | 0.9
14 | 1 | 0.017276 | 0.0043297 | 0 | 0 | 1 | 0.9946 | -0.037497 | 0.4 | 1 | 1.1 | 0.9
16 | 3 | 0.015743 | 0.0039455 | 0 | 0 | 1 | 1 | 0 | 0.4 | 1 | 1.1 | 0.9
18 | 1 | 0.086627 | 0.021711 | 0 | 0 | 1 | 0.9916 | -0.058777 | 0.4 | 1 | 1.1 | 0.9
17 | 1 | 0.013795 | 0.0034574 | 0 | 0 | 1 | 0.99035 | -0.067671 | 0.4 | 1 | 1.1 | 0.9

## generator_data
GEN_BUS | PG | QG | QMAX | QMIN | VG | MBASE | GEN_STATUS | PMAX | PMIN
16 | 0.22039 | 0.055532 | 10 | -10 | 1 | 100 | 1 | 10 | 0

## branch_data
F_BUS | T_BUS | BR_R | BR_X | BR_B | RATE_A | RATE_B | RATE_C | TAP | SHIFT | BR_STATUS | ANGMIN | ANGMAX | P_in | Q_in | P_out | Q_out
1 | 2 | 6.0219 | 2.3161 | 6.0772e-09 | 0 | 0 | 0 | 0 | 0 | 1 | -90 | 90 | -0.0031814 | -0.00079734 | 0.0031821 | 0.00079702
2 | 4 | 4.0669 | 1.5642 | 4.1042e-09 | 0 | 0 | 0 | 0 | 0 | 1 | -90 | 90 | 0.013734 | 0.0034428 | -0.013725 | -0.0034399
2 | 5 | 0.83564 | 0.3214 | 8.4331e-10 | 0 | 0 | 0 | 0 | 0 | 1 | -90 | 90 | -0.016916 | -0.0042398 | 0.016919 | 0.0042407
5 | 10 | 2.1778 | 0.8376 | 2.1977e-09 | 0 | 0 | 0 | 0 | 0 | 1 | -90 | 90 | -0.056923 | -0.014283 | 0.057001 | 0.014313
5 | 7 | 5.9981 | 2.307 | 6.0532e-09 | 0 | 0 | 0 | 0 | 0 | 1 | -90 | 90 | 0.040004 | 0.010042 | -0.039899 | -0.010002
10 | 15 | 2.3576 | 0.90677 | 2.3792e-09 | 0 | 0 | 0 | 0 | 0 | 1 | -90 | 90 | -0.057001 | -0.014313 | 0.057085 | 0.014345
7 | 8 | 3.0684 | 1.1802 | 3.0966e-09 | 0 | 0 | 0 | 0 | 0 | 1 | -90 | 90 | 0.024775 | 0.0062118 | -0.024755 | -0.0062041
15 | 13 | 6.5266 | 2.5102 | 6.5865e-09 | 0 | 0 | 0 | 0 | 0 | 1 | -90 | 90 | -0.063561 | -0.015968 | 0.063849 | 0.016078
8 | 9 | 3.3482 | 1.2878 | 3.3789e-09 | 0 | 0 | 0 | 0 | 0 | 1 | -90 | 90 | 0.007807 | 0.0019566 | -0.0078047 | -0.0019561
13 | 11 | 4.487 | 1.7258 | 4.5282e-09 | 0 | 0 | 0 | 0 | 0 | 1 | -90 | 90 | -0.063849 | -0.016078 | 0.064048 | 0.016154
11 | 12 | 1.0357 | 0.39835 | 1.0452e-09 | 0 | 0 | 0 | 0 | 0 | 1 | -90 | 90 | -0.078319 | -0.01973 | 0.078387 | 0.019757
12 | 14 | 0.30656 | 0.11791 | 3.0937e-10 | 0 | 0 | 0 | 0 | 0 | 1 | -90 | 90 | -0.08554 | -0.021549 | 0.085564 | 0.021559
14 | 16 | 4.7631 | 1.832 | 4.8068e-09 | 0 | 0 | 0 | 0 | 0 | 1 | -90 | 90 | -0.10284 | -0.025888 | 0.10338 | 0.026096
16 | 18 | 7.5592 | 2.9074 | 7.6286e-09 | 0 | 0 | 0 | 0 | 0 | 1 | -90 | 90 | 0.10126 | 0.02549 | -0.10044 | -0.025174
18 | 17 | 8.2449 | 3.1711 | 8.3205e-09 | 0 | 0 | 0 | 0 | 0 | 1 | -90 | 90 | 0.013812 | 0.0034632 | -0.013795 | -0.0034574