## bus_data
BUS_I | BUS_TYPE | Pd | Qd | Gs | Bs | area | Vm | Va | baseKV | zone | Vmax | Vmin
1 | 1 | 0.00046218 | 0.00011583 | 0 | 0 | 1 | 0.97094 | -0.20451 | 0.4 | 1 | 1.1 | 0.9
3 | 1 | 0 | 0 | 0 | 0 | 1 | 0.97096 | -0.20435 | 0.4 | 1 | 1.1 | 0.9
8 | 1 | 0.01174 | 0.0029422 | 0 | 0 | 1 | 0.971 | -0.20408 | 0.4 | 1 | 1.1 | 0.9
11 | 1 | 0.01311 | 0.0032858 | 0 | 0 | 1 | 0.97029 | -0.20922 | 0.4 | 1 | 1.1 | 0.9
9 | 1 | 0.0053768 | 0.0013476 | 0 | 0 | 1 | 0.9708 | -0.20556 | 0.4 | 1 | 1.1 | 0.9
10 | 1 | 0.0075829 | 0.0019005 | 0 | 0 | 1 | 0.97179 | -0.19843 | 0.4 | 1 | 1.1 | 0.9
5 | 1 | 0.0036548 | 0.00091598 | 0 | 0 | 1 | 0.98557 | -0.10048 | 0.4 | 1 | 1.1 | 0.9
6 | 1 | 0.0019958 | 0.0005002 | 0 | 0 | 1 | 0.98541 | -0.10165 | 0.4 | 1 | 1.1 | 0.9
22 | 1 | 0.0040802 | 0.0010226 | 0 | 0 | 1 | 0.98639 | -0.09468 | 0.4 | 1 | 1.1 | 0.9
7 | 1 | 0.0031943 | 0.00080057 | 0 | 0 | 1 | 0.98534 | -0.10212 | 0.4 | 1 | 1.1 | 0.9
21 | 1 | 0 | 0 | 0 | 0 | 1 | 0.987 | -0.09038 | 0.4 | 1 | 1.1 | 0.9
37 | 1 | 0.0026897 | 0.0006741 | 0 | 0 | 1 | 0.98752 | -0.086651 | 0.4 | 1 | 1.1 | 0.9
38 | 1 | 0.0046326 | 0.001161 | 0 | 0 | 1 | 0.9877 | -0.085382 | 0.4 | 1 | 1.1 | 0.9
23 | 1 | 0.0080128 | 0.0020082 | 0 | 0 | 1 | 0.98528 | -0.10238 | 0.4 | 1 | 1.1 | 0.9
35 | 1 | 0.0035352 | 0.00088601 | 0 | 0 | 1 | 0.98869 | -0.078459 | 0.4 | 1 | 1.1 | 0.9
34 | 1 | 0.0030293 | 0.00075922 | 0 | 0 | 1 | 0.99004 | -0.06904 | 0.4 | 1 | 1.1 | 0.9
20 | 1 | 0.0015145 | 0.00037956 | 0 | 0 | 1 | 0.98691 | -0.091018 | 0.4 | 1 | 1.1 | 0.9
19 | 1 | 0.0019493 | 0.00048853 | 0 | 0 | 1 | 0.98695 | -0.090689 | 0.4 | 1 | 1.1 | 0.9
12 | 1 | 0.0019618 | 0.00049168 | 0 | 0 | 1 | 0.97264 | -0.19226 | 0.4 | 1 | 1.1 | 0.9
24 | 1 | 0.0042633 | 0.0010685 | 0 | 0 | 1 | 0.97337 | -0.18703 | 0.4 | 1 | 1.1 | 0.9
25 | 1 | 0.0047954 | 0.0012018 | 0 | 0 | 1 | 0.97376 | -0.18424 | 0.4 | 1 | 1.1 | 0.9
13 | 1 | 0.0066655 | 0.0016705 | 0 | 0 | 1 | 0.97794 | -0.15438 | 0.4 | 1 | 1.1 | 0.9
14 | 1 | 0.0066359 | 0.0016631 | 0 | 0 | 1 | 0.97845 | -0.15073 | 0.4 | 1 | 1.1 | 0.9
15 | 1 | 0.0064167 | 0.0016082 | 0 | 0 | 1 | 0.97619 | -0.16685 | 0.4 | 1 | 1.1 | 0.9
16 | 1 | 0.0055221 | 0.001384 | 0 | 0 | 1 | 0.97917 | -0.14563 | 0.4 | 1 | 1.1 | 0.9
17 | 1 | 0.0052484 | 0.0013154 | 0 | 0 | 1 | 0.97551 | -0.17172 | 0.4 | 1 | 1.1 | 0.9
41 | 1 | 0 | 0 | 0 | 0 | 1 | 0.98083 | -0.13381 | 0.4 | 1 | 1.1 | 0.9
40 | 1 | 0.0049902 | 0.0012507 | 0 | 0 | 1 | 0.98139 | -0.12983 | 0.4 | 1 | 1.1 | 0.9
31 | 1 | 0.007598 | 0.0019042 | 0 | 0 | 1 | 0.99141 | -0.05942 | 0.4 | 1 | 1.1 | 0.9
36 | 1 | 0 | 0 | 0 | 0 | 1 | 0.98381 | -0.11273 | 0.4 | 1 | 1.1 | 0.9
39 | 1 | 0.0057519 | 0.0014416 | 0 | 0 | 1 | 0.98186 | -0.12649 | 0.4 | 1 | 1.1 | 0.9
27 | 1 | 0 | 0 | 0 | 0 | 1 | 0.99399 | -0.041474 | 0.4 | 1 | 1.1 | 0.9
28 | 1 | 0.0059791 | 0.0014985 | 0 | 0 | 1 | 0.9961 | -0.026888 | 0.4 | 1 | 1.1 | 0.9
29 | 1 | 0.0042553 | 0.0010665 | 0 | 0 | 1 | 0.99805 | -0.013393 | 0.4 | 1 | 1.1 | 0.9
30 | 1 | 0.0069753 | 0.0017482 | 0 | 0 | 1 | 0.99871 | -0.0088972 | 0.4 | 1 | 1.1 | 0.9
32 | 1 | 0.0028538 | 0.00071524 | 0 | 0 | 1 | 0.99934 | -0.0045735 | 0.4 | 1 | 1.1 | 0.9
33 | 3 | 0.013368 | 0.0033504 | 0 | 0 | 1 | 1 | 0 | 0.4 | 1 | 1.1 | 0.9

## generator_data
GEN_BUS | PG | QG | QMAX | QMIN | VG | MBASE | GEN_STATUS | PMAX | PMIN
33 | 0.17272 | 0.043665 | 10 | -10 | 1 | 100 | 1 | 10 | 0

## branch_data
F_BUS | T_BUS | BR_R | BR_X | BR_B | RATE_A | RATE_B | RATE_C | TAP | SHIFT | BR_STATUS | ANGMIN | ANGMAX | P_in | Q_in | P_out | Q_out
1 | 3 | 4.2997 | 1.6537 | 4.3392e-09 | 0 | 0 | 0 | 0 | 0 | 1 | -90 | 90 | -0.00046216 | -0.00011583 | 0.00046217 | 0.00011543
3 | 8 | 7.0819 | 2.7238 | 7.1468e-09 | 0 | 0 | 0 | 0 | 0 | 1 | -90 | 90 | -0.00046217 | -0.00011543 | 0.00046219 | 0.00011476
8 | 9 | 0.98493 | 0.37882 | 9.9397e-10 | 0 | 0 | 0 | 0 | 0 | 1 | -90 | 90 | 0.018497 | 0.0046369 | -0.018493 | -0.0046356
8 | 10 | 2.262 | 0.87 | 2.2828e-09 | 0 | 0 | 0 | 0 | 0 | 1 | -90 | 90 | -0.030699 | -0.0076939 | 0.030723 | 0.007703
11 | 9 | 3.4211 | 1.3158 | 3.4525e-09 | 0 | 0 | 0 | 0 | 0 | 1 | -90 | 90 | -0.01311 | -0.0032858 | 0.013117 | 0.003288
10 | 12 | 1.9832 | 0.76276 | 2.0014e-09 | 0 | 0 | 0 | 0 | 0 | 1 | -90 | 90 | -0.038305 | -0.0096034 | 0.038338 | 0.0096158
5 | 6 | 2.8481 | 1.0954 | 2.8742e-09 | 0 | 0 | 0 | 0 | 0 | 1 | -90 | 90 | 0.0051911 | 0.0013007 | -0.0051903 | -0.0013007
5 | 22 | 8.302 | 3.1931 | 8.3782e-09 | 0 | 0 | 0 | 0 | 0 | 1 | -90 | 90 | -0.0088459 | -0.0022167 | 0.008853 | 0.0022186
6 | 7 | 1.8506 | 0.71179 | 1.8676e-09 | 0 | 0 | 0 | 0 | 0 | 1 | -90 | 90 | 0.0031945 | 0.00080047 | -0.0031943 | -0.00080057
22 | 21 | 4.2157 | 1.6214 | 4.2544e-09 | 0 | 0 | 0 | 0 | 0 | 1 | -90 | 90 | -0.012933 | -0.0032412 | 0.012941 | 0.0032438
21 | 38 | 3.8683 | 1.4878 | 3.9038e-09 | 0 | 0 | 0 | 0 | 0 | 1 | -90 | 90 | -0.016405 | -0.0041115 | 0.016416 | 0.0041155
21 | 19 | 1.1304 | 0.43476 | 1.1408e-09 | 0 | 0 | 0 | 0 | 0 | 1 | -90 | 90 | 0.0034639 | 0.00086779 | -0.0034638 | -0.00086785
37 | 38 | 0.15918 | 0.061223 | 4.8192e-10 | 0 | 0 | 0 | 0 | 0 | 1 | -90 | 90 | -0.1024 | -0.025815 | 0.10242 | 0.025822
37 | 23 | 2.022 | 0.77769 | 6.1216e-09 | 0 | 0 | 0 | 0 | 0 | 1 | -90 | 90 | 0.099708 | 0.025141 | -0.099489 | -0.025058
38 | 35 | 0.72004 | 0.27694 | 2.18e-09 | 0 | 0 | 0 | 0 | 0 | 1 | -90 | 90 | -0.12347 | -0.031099 | 0.12358 | 0.031145
23 | 36 | 1.4431 | 0.55504 | 4.369e-09 | 0 | 0 | 0 | 0 | 0 | 1 | -90 | 90 | 0.091476 | 0.02305 | -0.091344 | -0.022999
35 | 34 | 0.95428 | 0.36703 | 2.8891e-09 | 0 | 0 | 0 | 0 | 0 | 1 | -90 | 90 | -0.12712 | -0.032031 | 0.12729 | 0.032095
34 | 31 | 0.95444 | 0.36709 | 2.8896e-09 | 0 | 0 | 0 | 0 | 0 | 1 | -90 | 90 | -0.13032 | -0.032854 | 0.13049 | 0.032922
20 | 19 | 2.7552 | 1.0597 | 2.7805e-09 | 0 | 0 | 0 | 0 | 0 | 1 | -90 | 90 | -0.0015144 | -0.00037956 | 0.0015145 | 0.00037931
12 | 24 | 1.6041 | 0.61697 | 1.6188e-09 | 0 | 0 | 0 | 0 | 0 | 1 | -90 | 90 | -0.0403 | -0.010107 | 0.040329 | 0.010119
24 | 25 | 0.77397 | 0.29768 | 7.8107e-10 | 0 | 0 | 0 | 0 | 0 | 1 | -90 | 90 | -0.044592 | -0.011187 | 0.04461 | 0.011194
25 | 17 | 3.1417 | 1.2083 | 3.1705e-09 | 0 | 0 | 0 | 0 | 0 | 1 | -90 | 90 | -0.049405 | -0.012395 | 0.049491 | 0.012428
13 | 14 | 0.67358 | 0.25907 | 6.7976e-10 | 0 | 0 | 0 | 0 | 0 | 1 | -90 | 90 | -0.067965 | -0.017077 | 0.067999 | 0.01709
13 | 15 | 2.5416 | 0.97752 | 2.5649e-09 | 0 | 0 | 0 | 0 | 0 | 1 | -90 | 90 | 0.061299 | 0.015406 | -0.061193 | -0.015366
14 | 16 | 0.85629 | 0.32934 | 8.6415e-10 | 0 | 0 | 0 | 0 | 0 | 1 | -90 | 90 | -0.074635 | -0.018753 | 0.074688 | 0.018774
15 | 17 | 1.107 | 0.42577 | 1.1172e-09 | 0 | 0 | 0 | 0 | 0 | 1 | -90 | 90 | 0.054776 | 0.013758 | -0.054739 | -0.013744
16 | 41 | 1.8526 | 0.71256 | 3.7393e-09 | 0 | 0 | 0 | 0 | 0 | 1 | -90 | 90 | -0.08021 | -0.020157 | 0.080342 | 0.020208
41 | 40 | 0.62533 | 0.24051 | 1.8932e-09 | 0 | 0 | 0 | 0 | 0 | 1 | -90 | 90 | -0.080342 | -0.020208 | 0.080387 | 0.020225
40 | 39 | 0.49524 | 0.19048 | 1.4993e-09 | 0 | 0 | 0 | 0 | 0 | 1 | -90 | 90 | -0.085377 | -0.021476 | 0.085417 | 0.021491
31 | 27 | 1.6879 | 0.64921 | 5.1103e-09 | 0 | 0 | 0 | 0 | 0 | 1 | -90 | 90 | -0.13809 | -0.034826 | 0.13844 | 0.034959
36 | 39 | 1.9122 | 0.73547 | 5.7893e-09 | 0 | 0 | 0 | 0 | 0 | 1 | -90 | 90 | 0.091344 | 0.022999 | -0.091169 | -0.022932
27 | 28 | 1.3783 | 0.53012 | 4.1728e-09 | 0 | 0 | 0 | 0 | 0 | 1 | -90 | 90 | -0.13844 | -0.034959 | 0.13872 | 0.035068
28 | 29 | 1.2267 | 0.47182 | 3.714e-09 | 0 | 0 | 0 | 0 | 0 | 1 | -90 | 90 | -0.1447 | -0.036567 | 0.14498 | 0.036672
29 | 30 | 0.39782 | 0.15301 | 1.2044e-09 | 0 | 0 | 0 | 0 | 0 | 1 | -90 | 90 | -0.14923 | -0.037739 | 0.14933 | 0.037775
30 | 32 | 0.36572 | 0.14066 | 1.1072e-09 | 0 | 0 | 0 | 0 | 0 | 1 | -90 | 90 | -0.1563 | -0.039523 | 0.1564 | 0.03956
32 | 33 | 0.38028 | 0.14626 | 1.1513e-09 | 0 | 0 | 0 | 0 | 0 | 1 | -90 | 90 | -0.15925 | -0.040275 | 0.15936 | 0.040314