## bus_data
BUS_I | BUS_TYPE | Pd | Qd | Gs | Bs | area | Vm | Va | baseKV | zone | Vmax | Vmin
1 | 1 | 0.0025255 | 0.00063295 | 0 | 0 | 1 | 0.98197 | -0.12564 | 0.4 | 1 | 1.1 | 0.9
2 | 1 | 0 | 0 | 0 | 0 | 1 | 0.97867 | -0.14908 | 0.4 | 1 | 1.1 | 0.9
26 | 1 | 0 | 0 | 0 | 0 | 1 | 0.98717 | -0.089056 | 0.4 | 1 | 1.1 | 0.9
3 | 1 | 0.015671 | 0.0039275 | 0 | 0 | 1 | 0.97623 | -0.16654 | 0.4 | 1 | 1.1 | 0.9
4 | 1 | 0.00076462 | 0.00019163 | 0 | 0 | 1 | 0.97835 | -0.15138 | 0.4 | 1 | 1.1 | 0.9
20 | 1 | 0.0085946 | 0.002154 | 0 | 0 | 1 | 0.99054 | -0.065473 | 0.4 | 1 | 1.1 | 0.9
8 | 1 | 0.010275 | 0.0025752 | 0 | 0 | 1 | 0.97481 | -0.1767 | 0.4 | 1 | 1.1 | 0.9
7 | 1 | 0 | 0 | 0 | 0 | 1 | 0.97813 | -0.15295 | 0.4 | 1 | 1.1 | 0.9
9 | 1 | 0.0061244 | 0.0015349 | 0 | 0 | 1 | 0.97341 | -0.18678 | 0.4 | 1 | 1.1 | 0.9
18 | 1 | 0.0081484 | 0.0020422 | 0 | 0 | 1 | 0.99123 | -0.060668 | 0.4 | 1 | 1.1 | 0.9
6 | 1 | 0.00071175 | 0.00017838 | 0 | 0 | 1 | 0.97786 | -0.15487 | 0.4 | 1 | 1.1 | 0.9
5 | 1 | 0.0089975 | 0.002255 | 0 | 0 | 1 | 0.97704 | -0.16075 | 0.4 | 1 | 1.1 | 0.9
22 | 1 | 0.016416 | 0.0041142 | 0 | 0 | 1 | 0.97315 | -0.18864 | 0.4 | 1 | 1.1 | 0.9
16 | 1 | 0.0065501 | 0.0016416 | 0 | 0 | 1 | 0.99428 | -0.039478 | 0.4 | 1 | 1.1 | 0.9
17 | 1 | 0.0040929 | 0.0010258 | 0 | 0 | 1 | 0.99693 | -0.021129 | 0.4 | 1 | 1.1 | 0.9
21 | 1 | 0.0059532 | 0.001492 | 0 | 0 | 1 | 0.97305 | -0.18936 | 0.4 | 1 | 1.1 | 0.9
19 | 3 | 0 | 0 | 0 | 0 | 1 | 1 | 0 | 0.4 | 1 | 1.1 | 0.9
10 | 1 | 0.0080524 | 0.0020181 | 0 | 0 | 1 | 0.9949 | -0.035706 | 0.4 | 1 | 1.1 | 0.9
11 | 1 | 0.0061604 | 0.0015439 | 0 | 0 | 1 | 0.99471 | -0.037046 | 0.4 | 1 | 1.1 | 0.9
12 | 1 | 0 | 0 | 0 | 0 | 1 | 0.99538 | -0.03233 | 0.4 | 1 | 1.1 | 0.9
13 | 1 | 0.0039051 | 0.00097871 | 0 | 0 | 1 | 0.99423 | -0.04046 | 0.4 | 1 | 1.1 | 0.9
14 | 1 | 0.0079361 | 0.001989 | 0 | 0 | 1 | 0.99628 | -0.02603 | 0.4 | 1 | 1.1 | 0.9
15 | 1 | 0.0073092 | 0.0018319 | 0 | 0 | 1 | 0.99535 | -0.032566 | 0.4 | 1 | 1.1 | 0.9
25 | 1 | 0.0063932 | 0.0016023 | 0 | 0 | 1 | 0.99412 | -0.041235 | 0.4 | 1 | 1.1 | 0.9
24 | 1 | 0.0085487 | 0.0021425 | 0 | 0 | 1 | 0.99964 | -0.0025329 | 0.4 | 1 | 1.1 | 0.9
32 | 1 | 0.0083963 | 0.0021043 | 0 | 0 | 1 | 0.99506 | -0.034582 | 0.4 | 1 | 1.1 | 0.9
23 | 1 | 0.011479 | 0.002877 | 0 | 0 | 1 | 0.99805 | -0.013651 | 0.4 | 1 | 1.1 | 0.9
27 | 1 | 0.011697 | 0.0029315 | 0 | 0 | 1 | 0.9969 | -0.021703 | 0.4 | 1 | 1.1 | 0.9
28 | 1 | 0.011894 | 0.002981 | 0 | 0 | 1 | 0.99583 | -0.029207 | 0.4 | 1 | 1.1 | 0.9
30 | 1 | 0 | 0 | 0 | 0 | 1 | 0.99485 | -0.036097 | 0.4 | 1 | 1.1 | 0.9
29 | 1 | 0.0061659 | 0.0015453 | 0 | 0 | 1 | 0.99477 | -0.036687 | 0.4 | 1 | 1.1 | 0.9
31 | 1 | 0.0078254 | 0.0019612 | 0 | 0 | 1 | 0.99462 | -0.037716 | 0.4 | 1 | 1.1 | 0.9

## generator_data
GEN_BUS | PG | QG | QMAX | QMIN | VG | MBASE | GEN_STATUS | PMAX | PMIN
19 | 0.20287 | 0.05114 | 10 | -10 | 1 | 100 | 1 | 10 | 0

## branch_data
F_BUS | T_BUS | BR_R | BR_X | BR_B | RATE_A | RATE_B | RATE_C | TAP | SHIFT | BR_STATUS | ANGMIN | ANGMAX | P_in | Q_in | P_out | Q_out
1 | 2 | 4.5194 | 1.7382 | 4.5609e-09 | 0 | 0 | 0 | 0 | 0 | 1 | -90 | 90 | 0.065374 | 0.016443 | -0.065161 | -0.016362
1 | 26 | 6.8469 | 2.6334 | 6.9097e-09 | 0 | 0 | 0 | 0 | 0 | 1 | -90 | 90 | -0.0679 | -0.017076 | 0.068248 | 0.017209
2 | 3 | 3.9911 | 1.535 | 4.0277e-09 | 0 | 0 | 0 | 0 | 0 | 1 | -90 | 90 | 0.054672 | 0.013732 | -0.05454 | -0.013682
2 | 4 | 2.7297 | 1.0499 | 2.7547e-09 | 0 | 0 | 0 | 0 | 0 | 1 | -90 | 90 | 0.010489 | 0.0026294 | -0.010486 | -0.0026284
26 | 20 | 4.4519 | 1.7123 | 4.4927e-09 | 0 | 0 | 0 | 0 | 0 | 1 | -90 | 90 | -0.068248 | -0.017209 | 0.068474 | 0.017296
3 | 8 | 3.2472 | 1.2489 | 3.277e-09 | 0 | 0 | 0 | 0 | 0 | 1 | -90 | 90 | 0.038869 | 0.0097543 | -0.038814 | -0.0097335
4 | 7 | 2.0205 | 0.77713 | 2.0391e-09 | 0 | 0 | 0 | 0 | 0 | 1 | -90 | 90 | 0.0097211 | 0.0024368 | -0.009719 | -0.0024362
20 | 18 | 0.80795 | 0.31075 | 8.1536e-10 | 0 | 0 | 0 | 0 | 0 | 1 | -90 | 90 | -0.077069 | -0.01945 | 0.077121 | 0.01947
8 | 9 | 4.374 | 1.6823 | 4.4142e-09 | 0 | 0 | 0 | 0 | 0 | 1 | -90 | 90 | 0.028539 | 0.0071583 | -0.028499 | -0.0071434
7 | 6 | 2.4636 | 0.94752 | 2.4862e-09 | 0 | 0 | 0 | 0 | 0 | 1 | -90 | 90 | 0.009719 | 0.0024362 | -0.0097164 | -0.0024354
9 | 22 | 1.0226 | 0.39332 | 1.032e-09 | 0 | 0 | 0 | 0 | 0 | 1 | -90 | 90 | 0.022375 | 0.0056085 | -0.022369 | -0.0056064
18 | 16 | 3.2301 | 1.2424 | 3.2598e-09 | 0 | 0 | 0 | 0 | 0 | 1 | -90 | 90 | -0.085269 | -0.021512 | 0.085523 | 0.021609
6 | 5 | 8.1204 | 3.1232 | 8.1949e-09 | 0 | 0 | 0 | 0 | 0 | 1 | -90 | 90 | 0.0090047 | 0.002257 | -0.0089973 | -0.002255
22 | 21 | 1.501 | 0.57732 | 1.5148e-09 | 0 | 0 | 0 | 0 | 0 | 1 | -90 | 90 | 0.0059537 | 0.0014921 | -0.0059531 | -0.001492
16 | 17 | 2.61 | 1.0039 | 2.634e-09 | 0 | 0 | 0 | 0 | 0 | 1 | -90 | 90 | -0.092074 | -0.023251 | 0.092312 | 0.023342
17 | 19 | 2.8923 | 1.1124 | 2.9188e-09 | 0 | 0 | 0 | 0 | 0 | 1 | -90 | 90 | -0.096405 | -0.024368 | 0.096692 | 0.024478
19 | 23 | 3.6161 | 1.3908 | 3.6493e-09 | 0 | 0 | 0 | 0 | 0 | 1 | -90 | 90 | 0.049239 | 0.012362 | -0.049146 | -0.012327
19 | 24 | 0.58149 | 0.22365 | 5.8682e-10 | 0 | 0 | 0 | 0 | 0 | 1 | -90 | 90 | 0.056937 | 0.014299 | -0.056917 | -0.014292
10 | 11 | 1.0485 | 0.40328 | 1.0582e-09 | 0 | 0 | 0 | 0 | 0 | 1 | -90 | 90 | 0.016467 | 0.0041276 | -0.016464 | -0.0041265
10 | 12 | 1.7768 | 0.68337 | 1.7931e-09 | 0 | 0 | 0 | 0 | 0 | 1 | -90 | 90 | -0.02452 | -0.0061457 | 0.024531 | 0.0061499
11 | 13 | 4.2702 | 1.6424 | 4.3094e-09 | 0 | 0 | 0 | 0 | 0 | 1 | -90 | 90 | 0.010304 | 0.0025826 | -0.010299 | -0.0025811
12 | 14 | 2.023 | 0.77808 | 2.0416e-09 | 0 | 0 | 0 | 0 | 0 | 1 | -90 | 90 | -0.04024 | -0.010087 | 0.040275 | 0.0101
12 | 15 | 0.19462 | 0.074854 | 1.9641e-10 | 0 | 0 | 0 | 0 | 0 | 1 | -90 | 90 | 0.015708 | 0.003937 | -0.015708 | -0.0039368
13 | 25 | 1.5592 | 0.5997 | 1.5735e-09 | 0 | 0 | 0 | 0 | 0 | 1 | -90 | 90 | 0.0063939 | 0.0016024 | -0.0063932 | -0.0016023
14 | 24 | 6.3284 | 2.434 | 6.3865e-09 | 0 | 0 | 0 | 0 | 0 | 1 | -90 | 90 | -0.048211 | -0.012089 | 0.048368 | 0.012149
15 | 32 | 3.0963 | 1.1909 | 3.1248e-09 | 0 | 0 | 0 | 0 | 0 | 1 | -90 | 90 | 0.0083987 | 0.0021049 | -0.0083963 | -0.0021043
23 | 27 | 2.776 | 1.0677 | 2.8014e-09 | 0 | 0 | 0 | 0 | 0 | 1 | -90 | 90 | 0.037667 | 0.0094498 | -0.037625 | -0.009434
27 | 28 | 3.7475 | 1.4413 | 3.7819e-09 | 0 | 0 | 0 | 0 | 0 | 1 | -90 | 90 | 0.025928 | 0.0065025 | -0.025901 | -0.0064925
28 | 30 | 6.3522 | 2.4432 | 6.4105e-09 | 0 | 0 | 0 | 0 | 0 | 1 | -90 | 90 | 0.014007 | 0.0035115 | -0.013994 | -0.003507
30 | 31 | 2.6652 | 1.0251 | 2.6896e-09 | 0 | 0 | 0 | 0 | 0 | 1 | -90 | 90 | 0.0078272 | 0.0019616 | -0.0078254 | -0.0019612
30 | 29 | 1.2341 | 0.47466 | 1.2454e-09 | 0 | 0 | 0 | 0 | 0 | 1 | -90 | 90 | 0.0061664 | 0.0015454 | -0.0061659 | -0.0015453