## bus_data
BUS_I | BUS_TYPE | Pd | Qd | Gs | Bs | area | Vm | Va | baseKV | zone | Vmax | Vmin
1 | 1 | 0.0041816 | 0.001048 | 0 | 0 | 1 | 0.98075 | -0.13477 | 0.4 | 1 | 1.1 | 0.9
2 | 1 | 0.058435 | 0.014645 | 0 | 0 | 1 | 0.9804 | -0.13729 | 0.4 | 1 | 1.1 | 0.9
3 | 1 | 0 | 0 | 0 | 0 | 1 | 0.98241 | -0.1229 | 0.4 | 1 | 1.1 | 0.9
5 | 1 | 0 | 0 | 0 | 0 | 1 | 0.98887 | -0.077316 | 0.4 | 1 | 1.1 | 0.9
6 | 1 | 0 | 0 | 0 | 0 | 1 | 0.97699 | -0.1616 | 0.4 | 1 | 1.1 | 0.9
64 | 1 | 0.0031549 | 0.00079069 | 0 | 0 | 1 | 0.98883 | -0.077582 | 0.4 | 1 | 1.1 | 0.9
15 | 1 | 0 | 0 | 0 | 0 | 1 | 0.99099 | -0.062442 | 0.4 | 1 | 1.1 | 0.9
25 | 1 | 0.0026541 | 0.00066517 | 0 | 0 | 1 | 0.97669 | -0.16376 | 0.4 | 1 | 1.1 | 0.9
7 | 1 | 0 | 0 | 0 | 0 | 1 | 0.97577 | -0.17035 | 0.4 | 1 | 1.1 | 0.9
23 | 1 | 0.0033436 | 0.00083799 | 0 | 0 | 1 | 0.97663 | -0.16421 | 0.4 | 1 | 1.1 | 0.9
63 | 1 | 0.010756 | 0.0026957 | 0 | 0 | 1 | 0.97523 | -0.17425 | 0.4 | 1 | 1.1 | 0.9
8 | 1 | 0 | 0 | 0 | 0 | 1 | 0.98125 | -0.1313 | 0.4 | 1 | 1.1 | 0.9
19 | 1 | 0 | 0 | 0 | 0 | 1 | 0.98631 | -0.095406 | 0.4 | 1 | 1.1 | 0.9
59 | 1 | 0.045757 | 0.011468 | 0 | 0 | 1 | 0.98031 | -0.13796 | 0.4 | 1 | 1.1 | 0.9
9 | 1 | 0 | 0 | 0 | 0 | 1 | 0.98539 | -0.10189 | 0.4 | 1 | 1.1 | 0.9
55 | 1 | 0.0047953 | 0.0012018 | 0 | 0 | 1 | 0.9841 | -0.11109 | 0.4 | 1 | 1.1 | 0.9
12 | 1 | 0 | 0 | 0 | 0 | 1 | 0.99772 | -0.015696 | 0.4 | 1 | 1.1 | 0.9
14 | 1 | 0 | 0 | 0 | 0 | 1 | 0.99913 | -0.0060234 | 0.4 | 1 | 1.1 | 0.9
11 | 1 | 0.0012324 | 0.00030887 | 0 | 0 | 1 | 0.99665 | -0.023206 | 0.4 | 1 | 1.1 | 0.9
20 | 1 | 0.0030462 | 0.00076345 | 0 | 0 | 1 | 0.99095 | -0.062752 | 0.4 | 1 | 1.1 | 0.9
18 | 1 | 0.0032326 | 0.00081016 | 0 | 0 | 1 | 0.99027 | -0.067481 | 0.4 | 1 | 1.1 | 0.9
35 | 1 | 0.0022675 | 0.00056829 | 0 | 0 | 1 | 0.97509 | -0.17528 | 0.4 | 1 | 1.1 | 0.9
24 | 1 | 0.0034699 | 0.00086963 | 0 | 0 | 1 | 0.9764 | -0.16586 | 0.4 | 1 | 1.1 | 0.9
60 | 1 | 0.0030778 | 0.00077136 | 0 | 0 | 1 | 0.98023 | -0.13853 | 0.4 | 1 | 1.1 | 0.9
53 | 1 | 0 | 0 | 0 | 0 | 1 | 0.98323 | -0.11729 | 0.4 | 1 | 1.1 | 0.9
13 | 1 | 0 | 0 | 0 | 0 | 1 | 0.9964 | -0.024957 | 0.4 | 1 | 1.1 | 0.9
16 | 1 | 0 | 0 | 0 | 0 | 1 | 0.99615 | -0.026735 | 0.4 | 1 | 1.1 | 0.9
17 | 1 | 0.0058532 | 0.0014669 | 0 | 0 | 1 | 0.9963 | -0.025691 | 0.4 | 1 | 1.1 | 0.9
61 | 1 | 0.0031861 | 0.0007985 | 0 | 0 | 1 | 0.99903 | -0.006711 | 0.4 | 1 | 1.1 | 0.9
62 | 3 | 0.005707 | 0.0014303 | 0 | 0 | 1 | 1 | 0 | 0.4 | 1 | 1.1 | 0.9
22 | 1 | 0.005844 | 0.0014646 | 0 | 0 | 1 | 0.99589 | -0.028547 | 0.4 | 1 | 1.1 | 0.9
21 | 1 | 0.0073262 | 0.0018361 | 0 | 0 | 1 | 0.99558 | -0.030768 | 0.4 | 1 | 1.1 | 0.9
34 | 1 | 0 | 0 | 0 | 0 | 1 | 0.97481 | -0.17733 | 0.4 | 1 | 1.1 | 0.9
26 | 1 | 0.0010582 | 0.00026521 | 0 | 0 | 1 | 0.97318 | -0.18915 | 0.4 | 1 | 1.1 | 0.9
27 | 1 | 0.0015682 | 0.00039302 | 0 | 0 | 1 | 0.97346 | -0.18711 | 0.4 | 1 | 1.1 | 0.9
28 | 1 | 0 | 0 | 0 | 0 | 1 | 0.97262 | -0.19322 | 0.4 | 1 | 1.1 | 0.9
29 | 1 | 0 | 0 | 0 | 0 | 1 | 0.97391 | -0.18384 | 0.4 | 1 | 1.1 | 0.9
30 | 1 | 0 | 0 | 0 | 0 | 1 | 0.97238 | -0.19493 | 0.4 | 1 | 1.1 | 0.9
31 | 1 | 0 | 0 | 0 | 0 | 1 | 0.97177 | -0.19945 | 0.4 | 1 | 1.1 | 0.9
33 | 1 | 0.0030212 | 0.00075719 | 0 | 0 | 1 | 0.97375 | -0.18497 | 0.4 | 1 | 1.1 | 0.9
49 | 1 | 0.0014996 | 0.00037582 | 0 | 0 | 1 | 0.97225 | -0.19587 | 0.4 | 1 | 1.1 | 0.9
38 | 1 | 0 | 0 | 0 | 0 | 1 | 0.97158 | -0.20083 | 0.4 | 1 | 1.1 | 0.9
40 | 1 | 0.0011054 | 0.00027703 | 0 | 0 | 1 | 0.97176 | -0.19952 | 0.4 | 1 | 1.1 | 0.9
51 | 1 | 0.0050632 | 0.001269 | 0 | 0 | 1 | 0.97452 | -0.17941 | 0.4 | 1 | 1.1 | 0.9
50 | 1 | 0.001882 | 0.00047169 | 0 | 0 | 1 | 0.97207 | -0.19718 | 0.4 | 1 | 1.1 | 0.9
36 | 1 | 0.0010636 | 0.00026657 | 0 | 0 | 1 | 0.97156 | -0.20094 | 0.4 | 1 | 1.1 | 0.9
41 | 1 | 0.00042391 | 0.00010624 | 0 | 0 | 1 | 0.97164 | -0.20044 | 0.4 | 1 | 1.1 | 0.9
42 | 1 | 0.00035234 | 8.8305e-05 | 0 | 0 | 1 | 0.97149 | -0.2015 | 0.4 | 1 | 1.1 | 0.9
52 | 1 | 0.0029564 | 0.00074095 | 0 | 0 | 1 | 0.98313 | -0.11797 | 0.4 | 1 | 1.1 | 0.9
54 | 1 | 0 | 0 | 0 | 0 | 1 | 0.98311 | -0.11818 | 0.4 | 1 | 1.1 | 0.9
56 | 1 | 0.0030304 | 0.00075949 | 0 | 0 | 1 | 0.98316 | -0.11782 | 0.4 | 1 | 1.1 | 0.9
57 | 1 | 0.00082019 | 0.00020556 | 0 | 0 | 1 | 0.98306 | -0.11852 | 0.4 | 1 | 1.1 | 0.9
58 | 1 | 0.00047701 | 0.00011955 | 0 | 0 | 1 | 0.98305 | -0.1186 | 0.4 | 1 | 1.1 | 0.9

## generator_data
GEN_BUS | PG | QG | QMAX | QMIN | VG | MBASE | GEN_STATUS | PMAX | PMIN
62 | 0.20517 | 0.051862 | 10 | -10 | 1 | 100 | 1 | 10 | 0

## branch_data
F_BUS | T_BUS | BR_R | BR_X | BR_B | RATE_A | RATE_B | RATE_C | TAP | SHIFT | BR_STATUS | ANGMIN | ANGMAX | P_in | Q_in | P_out | Q_out
1 | 2 | 0.53932 | 0.20743 | 5.4427e-10 | 0 | 0 | 0 | 0 | 0 | 1 | -90 | 90 | 0.058455 | 0.014653 | -0.058434 | -0.014645
1 | 3 | 2.3788 | 0.91491 | 2.4006e-09 | 0 | 0 | 0 | 0 | 0 | 1 | -90 | 90 | -0.062636 | -0.015701 | 0.062739 | 0.01574
3 | 5 | 5.639 | 2.1689 | 1.1382e-08 | 0 | 0 | 0 | 0 | 0 | 1 | -90 | 90 | -0.10257 | -0.025744 | 0.10322 | 0.025994
3 | 6 | 12.1946 | 4.6902 | 2.4613e-08 | 0 | 0 | 0 | 0 | 0 | 1 | -90 | 90 | 0.039832 | 0.010003 | -0.039619 | -0.0099239
5 | 64 | 1.0712 | 0.412 | 1.081e-09 | 0 | 0 | 0 | 0 | 0 | 1 | -90 | 90 | 0.003155 | 0.00079063 | -0.0031549 | -0.0007907
5 | 15 | 1.8003 | 0.69243 | 3.6337e-09 | 0 | 0 | 0 | 0 | 0 | 1 | -90 | 90 | -0.10638 | -0.026784 | 0.1066 | 0.026869
6 | 25 | 1.2205 | 0.46944 | 2.4635e-09 | 0 | 0 | 0 | 0 | 0 | 1 | -90 | 90 | 0.022028 | 0.0055146 | -0.022021 | -0.0055123
6 | 7 | 10.1017 | 3.8853 | 1.0194e-08 | 0 | 0 | 0 | 0 | 0 | 1 | -90 | 90 | 0.010775 | 0.0027015 | -0.010761 | -0.0026975
6 | 23 | 4.7707 | 1.8349 | 4.8145e-09 | 0 | 0 | 0 | 0 | 0 | 1 | -90 | 90 | 0.0068166 | 0.0017079 | -0.0068142 | -0.0017074
15 | 20 | 1.2995 | 0.4998 | 1.3114e-09 | 0 | 0 | 0 | 0 | 0 | 1 | -90 | 90 | 0.0030463 | 0.00076337 | -0.0030462 | -0.00076345
15 | 18 | 1.0035 | 0.38595 | 1.0127e-09 | 0 | 0 | 0 | 0 | 0 | 1 | -90 | 90 | 0.064753 | 0.016304 | -0.064708 | -0.016287
15 | 12 | 3.486 | 1.3408 | 7.0359e-09 | 0 | 0 | 0 | 0 | 0 | 1 | -90 | 90 | -0.1744 | -0.043937 | 0.17555 | 0.044378
25 | 35 | 7.3579 | 2.83 | 1.4851e-08 | 0 | 0 | 0 | 0 | 0 | 1 | -90 | 90 | 0.019367 | 0.0048471 | -0.019336 | -0.0048367
7 | 63 | 4.4858 | 1.7253 | 4.5269e-09 | 0 | 0 | 0 | 0 | 0 | 1 | -90 | 90 | 0.010761 | 0.0026975 | -0.010756 | -0.0026957
23 | 24 | 5.8817 | 2.2622 | 5.9357e-09 | 0 | 0 | 0 | 0 | 0 | 1 | -90 | 90 | 0.0034706 | 0.00086938 | -0.0034698 | -0.00086964
8 | 19 | 9.2646 | 3.5633 | 9.3496e-09 | 0 | 0 | 0 | 0 | 0 | 1 | -90 | 90 | -0.04888 | -0.012256 | 0.049124 | 0.012349
8 | 59 | 1.7102 | 0.65776 | 1.7259e-09 | 0 | 0 | 0 | 0 | 0 | 1 | -90 | 90 | 0.04888 | 0.012256 | -0.048834 | -0.012239
19 | 18 | 5.8286 | 2.2418 | 5.8821e-09 | 0 | 0 | 0 | 0 | 0 | 1 | -90 | 90 | -0.061236 | -0.015386 | 0.061475 | 0.015477
19 | 9 | 6.7834 | 2.609 | 6.8457e-09 | 0 | 0 | 0 | 0 | 0 | 1 | -90 | 90 | 0.012113 | 0.0030364 | -0.012102 | -0.0030329
59 | 60 | 2.2965 | 0.88328 | 2.3176e-09 | 0 | 0 | 0 | 0 | 0 | 1 | -90 | 90 | 0.003078 | 0.00077123 | -0.0030777 | -0.00077136
9 | 55 | 9.6056 | 3.6945 | 9.6938e-09 | 0 | 0 | 0 | 0 | 0 | 1 | -90 | 90 | 0.012102 | 0.0030329 | -0.012086 | -0.0030279
55 | 53 | 10.7052 | 4.1174 | 1.0803e-08 | 0 | 0 | 0 | 0 | 0 | 1 | -90 | 90 | 0.0072909 | 0.001826 | -0.0072847 | -0.0018247
12 | 14 | 0.65084 | 0.25033 | 1.3136e-09 | 0 | 0 | 0 | 0 | 0 | 1 | -90 | 90 | -0.19584 | -0.049466 | 0.19611 | 0.049569
12 | 11 | 4.8001 | 1.8462 | 4.8441e-09 | 0 | 0 | 0 | 0 | 0 | 1 | -90 | 90 | 0.020291 | 0.0050886 | -0.02027 | -0.0050809
14 | 61 | 2.805 | 1.0789 | 2.8307e-09 | 0 | 0 | 0 | 0 | 0 | 1 | -90 | 90 | 0.0031864 | 0.00079834 | -0.0031861 | -0.0007985
14 | 62 | 0.39962 | 0.1537 | 8.0657e-10 | 0 | 0 | 0 | 0 | 0 | 1 | -90 | 90 | -0.19929 | -0.050367 | 0.19946 | 0.050432
11 | 13 | 1.1902 | 0.45779 | 1.2012e-09 | 0 | 0 | 0 | 0 | 0 | 1 | -90 | 90 | 0.019037 | 0.004772 | -0.019033 | -0.0047704
35 | 34 | 1.4848 | 0.57108 | 1.4984e-09 | 0 | 0 | 0 | 0 | 0 | 1 | -90 | 90 | 0.017069 | 0.0042684 | -0.017064 | -0.0042667
53 | 56 | 2.1805 | 0.83865 | 2.2005e-09 | 0 | 0 | 0 | 0 | 0 | 1 | -90 | 90 | 0.0030306 | 0.00075936 | -0.0030304 | -0.00075949
53 | 52 | 2.0155 | 0.7752 | 2.034e-09 | 0 | 0 | 0 | 0 | 0 | 1 | -90 | 90 | 0.0042541 | 0.0010653 | -0.0042537 | -0.0010654
13 | 16 | 1.7442 | 0.67085 | 1.7602e-09 | 0 | 0 | 0 | 0 | 0 | 1 | -90 | 90 | 0.013179 | 0.0033034 | -0.013176 | -0.0033023
13 | 17 | 1.6202 | 0.62314 | 1.635e-09 | 0 | 0 | 0 | 0 | 0 | 1 | -90 | 90 | 0.0058538 | 0.001467 | -0.0058532 | -0.0014669
16 | 22 | 1.7782 | 0.68393 | 1.7945e-09 | 0 | 0 | 0 | 0 | 0 | 1 | -90 | 90 | 0.013176 | 0.0033023 | -0.013172 | -0.0033012
22 | 21 | 3.9131 | 1.505 | 3.949e-09 | 0 | 0 | 0 | 0 | 0 | 1 | -90 | 90 | 0.0073284 | 0.0018366 | -0.0073262 | -0.0018361
34 | 51 | 5.0683 | 1.9493 | 5.1148e-09 | 0 | 0 | 0 | 0 | 0 | 1 | -90 | 90 | 0.0050646 | 0.001269 | -0.0050631 | -0.001269
34 | 29 | 6.6655 | 2.5636 | 6.7267e-09 | 0 | 0 | 0 | 0 | 0 | 1 | -90 | 90 | 0.011999 | 0.0029976 | -0.011989 | -0.0029942
26 | 27 | 3.3631 | 1.2935 | 3.394e-09 | 0 | 0 | 0 | 0 | 0 | 1 | -90 | 90 | -0.0073928 | -0.0018426 | 0.0073949 | 0.0018431
26 | 28 | 7.8446 | 3.0172 | 7.9166e-09 | 0 | 0 | 0 | 0 | 0 | 1 | -90 | 90 | 0.0063347 | 0.0015774 | -0.0063312 | -0.0015768
27 | 29 | 4.469 | 1.7188 | 4.51e-09 | 0 | 0 | 0 | 0 | 0 | 1 | -90 | 90 | -0.008963 | -0.0022361 | 0.0089671 | 0.0022372
28 | 30 | 6.1931 | 2.3819 | 6.2499e-09 | 0 | 0 | 0 | 0 | 0 | 1 | -90 | 90 | 0.0033831 | 0.00084639 | -0.0033823 | -0.00084668
28 | 31 | 25.5297 | 9.8191 | 2.5764e-08 | 0 | 0 | 0 | 0 | 0 | 1 | -90 | 90 | 0.002948 | 0.00073041 | -0.0029455 | -0.00073189
29 | 33 | 4.6028 | 1.7703 | 4.6451e-09 | 0 | 0 | 0 | 0 | 0 | 1 | -90 | 90 | 0.0030217 | 0.00075694 | -0.0030212 | -0.0007572
30 | 49 | 3.4318 | 1.3199 | 3.4633e-09 | 0 | 0 | 0 | 0 | 0 | 1 | -90 | 90 | 0.0033823 | 0.00084668 | -0.0033819 | -0.00084683
31 | 38 | 15.8059 | 6.0792 | 1.5951e-08 | 0 | 0 | 0 | 0 | 0 | 1 | -90 | 90 | 0.0010638 | 0.00026502 | -0.0010636 | -0.00026645
31 | 40 | 0.44297 | 0.17037 | 4.4703e-10 | 0 | 0 | 0 | 0 | 0 | 1 | -90 | 90 | 0.0018817 | 0.00046687 | -0.0018817 | -0.0004669
49 | 50 | 8.5062 | 3.2716 | 8.5843e-09 | 0 | 0 | 0 | 0 | 0 | 1 | -90 | 90 | 0.0018823 | 0.00047101 | -0.001882 | -0.00047169
38 | 36 | 1.2954 | 0.49823 | 1.3073e-09 | 0 | 0 | 0 | 0 | 0 | 1 | -90 | 90 | 0.0010636 | 0.00026645 | -0.0010636 | -0.00026657
40 | 41 | 14.0371 | 5.3989 | 1.4166e-08 | 0 | 0 | 0 | 0 | 0 | 1 | -90 | 90 | 0.00077638 | 0.00018987 | -0.00077629 | -0.00019117
41 | 42 | 35.6544 | 13.7132 | 3.5982e-08 | 0 | 0 | 0 | 0 | 0 | 1 | -90 | 90 | 0.00035238 | 8.4928e-05 | -0.00035233 | -8.8306e-05
52 | 54 | 2.011 | 0.77346 | 2.0294e-09 | 0 | 0 | 0 | 0 | 0 | 1 | -90 | 90 | 0.0012973 | 0.00032442 | -0.0012973 | -0.0003246
54 | 57 | 3.29 | 1.2654 | 3.3202e-09 | 0 | 0 | 0 | 0 | 0 | 1 | -90 | 90 | 0.0012973 | 0.0003246 | -0.0012972 | -0.0003249
57 | 58 | 2.179 | 0.83807 | 2.199e-09 | 0 | 0 | 0 | 0 | 0 | 1 | -90 | 90 | 0.00047701 | 0.00011934 | -0.00047701 | -0.00011955