## bus_data
BUS_I | BUS_TYPE | Pd | Qd | Gs | Bs | area | Vm | Va | baseKV | zone | Vmax | Vmin
65 | 3 | 0.024721 | 0.0061956 | 0 | 0 | 1 | 1 | 0 | 0.4 | 1 | 1.1 | 0.9
44 | 1 | 0 | 0 | 0 | 0 | 1 | 0.99942 | -0.0041583 | 0.4 | 1 | 1.1 | 0.9
43 | 1 | 0.0028122 | 0.0007048 | 0 | 0 | 1 | 0.99675 | -0.023057 | 0.4 | 1 | 1.1 | 0.9
32 | 1 | 0 | 0 | 0 | 0 | 1 | 0.99686 | -0.022343 | 0.4 | 1 | 1.1 | 0.9
46 | 1 | 0 | 0 | 0 | 0 | 1 | 0.99885 | -0.0082376 | 0.4 | 1 | 1.1 | 0.9
45 | 1 | 0.0007496 | 0.00018787 | 0 | 0 | 1 | 0.99884 | -0.008307 | 0.4 | 1 | 1.1 | 0.9
47 | 1 | 0.00063539 | 0.00015924 | 0 | 0 | 1 | 0.99876 | -0.0088492 | 0.4 | 1 | 1.1 | 0.9

## generator_data
GEN_BUS | PG | QG | QMAX | QMIN | VG | MBASE | GEN_STATUS | PMAX | PMIN
65 | 0.028928 | 0.0072366 | 10 | -10 | 1 | 100 | 1 | 10 | 0

## branch_data
F_BUS | T_BUS | BR_R | BR_X | BR_B | RATE_A | RATE_B | RATE_C | TAP | SHIFT | BR_STATUS | ANGMIN | ANGMAX | P_in | Q_in | P_out | Q_out
65 | 44 | 12.5783 | 4.8378 | 1.2694e-08 | 0 | 0 | 0 | 0 | 0 | 1 | -90 | 90 | 0.0042077 | 0.001041 | -0.0042053 | -0.0010414
44 | 32 | 82.9297 | 31.896 | 8.3691e-08 | 0 | 0 | 0 | 0 | 0 | 1 | -90 | 90 | 0.0028195 | 0.00069894 | -0.0028125 | -0.00070458
44 | 46 | 37.6752 | 14.4905 | 3.8021e-08 | 0 | 0 | 0 | 0 | 0 | 1 | -90 | 90 | 0.0013858 | 0.00034246 | -0.0013851 | -0.00034596
43 | 32 | 3.2841 | 1.2631 | 3.3142e-09 | 0 | 0 | 0 | 0 | 0 | 1 | -90 | 90 | -0.0028122 | -0.0007048 | 0.0028125 | 0.00070458
46 | 45 | 0.64752 | 0.24905 | 6.5346e-10 | 0 | 0 | 0 | 0 | 0 | 1 | -90 | 90 | 0.0013851 | 0.00034596 | -0.001385 | -0.00034602
45 | 47 | 11.0161 | 4.237 | 1.1117e-08 | 0 | 0 | 0 | 0 | 0 | 1 | -90 | 90 | 0.00063544 | 0.00015815 | -0.00063539 | -0.00015924