## bus_data
BUS_I | BUS_TYPE | Pd | Qd | Gs | Bs | area | Vm | Va | baseKV | zone | Vmax | Vmin
1 | 1 | 0.010123 | 0.002537 | 0 | 0 | 1 | 0.99612 | -0.027178 | 0.4 | 1 | 1.1 | 0.9
2 | 1 | 0.0011822 | 0.00029628 | 0 | 0 | 1 | 0.99604 | -0.027759 | 0.4 | 1 | 1.1 | 0.9
3 | 1 | 0.03264 | 0.0081804 | 0 | 0 | 1 | 0.99669 | -0.023154 | 0.4 | 1 | 1.1 | 0.9
4 | 1 | 0.011989 | 0.0030046 | 0 | 0 | 1 | 0.99561 | -0.030733 | 0.4 | 1 | 1.1 | 0.9
5 | 1 | 0 | 0 | 0 | 0 | 1 | 0.99785 | -0.015035 | 0.4 | 1 | 1.1 | 0.9
6 | 1 | 0.0028853 | 0.00072312 | 0 | 0 | 1 | 0.99558 | -0.030949 | 0.4 | 1 | 1.1 | 0.9
8 | 3 | 0.041617 | 0.01043 | 0 | 0 | 1 | 1 | 0 | 0.4 | 1 | 1.1 | 0.9
7 | 1 | 0.018805 | 0.0047129 | 0 | 0 | 1 | 0.99939 | -0.0042548 | 0.4 | 1 | 1.1 | 0.9

## generator_data
GEN_BUS | PG | QG | QMAX | QMIN | VG | MBASE | GEN_STATUS | PMAX | PMIN
8 | 0.11946 | 0.029969 | 10 | -10 | 1 | 100 | 1 | 10 | 0

## branch_data
F_BUS | T_BUS | BR_R | BR_X | BR_B | RATE_A | RATE_B | RATE_C | TAP | SHIFT | BR_STATUS | ANGMIN | ANGMAX | P_in | Q_in | P_out | Q_out
1 | 2 | 0.4676 | 0.17984 | 4.7189e-10 | 0 | 0 | 0 | 0 | 0 | 1 | -90 | 90 | 0.016064 | 0.0040265 | -0.016062 | -0.0040261
1 | 3 | 1.9874 | 0.7644 | 2.0057e-09 | 0 | 0 | 0 | 0 | 0 | 1 | -90 | 90 | -0.026186 | -0.0065635 | 0.026201 | 0.0065689
2 | 4 | 2.5824 | 0.99324 | 2.6061e-09 | 0 | 0 | 0 | 0 | 0 | 1 | -90 | 90 | 0.01488 | 0.0037298 | -0.014874 | -0.0037277
3 | 5 | 1.7881 | 0.68774 | 1.8045e-09 | 0 | 0 | 0 | 0 | 0 | 1 | -90 | 90 | -0.058841 | -0.014749 | 0.058907 | 0.014775
4 | 6 | 0.96901 | 0.3727 | 9.7791e-10 | 0 | 0 | 0 | 0 | 0 | 1 | -90 | 90 | 0.0028854 | 0.00072305 | -0.0028853 | -0.00072312
5 | 8 | 3.3219 | 1.2777 | 3.3524e-09 | 0 | 0 | 0 | 0 | 0 | 1 | -90 | 90 | -0.058907 | -0.014775 | 0.05903 | 0.014822
8 | 7 | 2.9453 | 1.1328 | 2.9723e-09 | 0 | 0 | 0 | 0 | 0 | 1 | -90 | 90 | 0.018816 | 0.0047169 | -0.018805 | -0.0047129