## bus_data
BUS_I | BUS_TYPE | Pd | Qd | Gs | Bs | area | Vm | Va | baseKV | zone | Vmax | Vmin
1 | 1 | 0.003391 | 0.00084986 | 0 | 0 | 1 | 0.995 | -0.035071 | 0.4 | 1 | 1.1 | 0.9
2 | 1 | 0.0040868 | 0.0010242 | 0 | 0 | 1 | 0.99496 | -0.035307 | 0.4 | 1 | 1.1 | 0.9
3 | 1 | 0.0054418 | 0.0013638 | 0 | 0 | 1 | 0.99565 | -0.030508 | 0.4 | 1 | 1.1 | 0.9
4 | 1 | 0 | 0 | 0 | 0 | 1 | 0.99475 | -0.036774 | 0.4 | 1 | 1.1 | 0.9
14 | 1 | 0.0079266 | 0.0019866 | 0 | 0 | 1 | 0.99819 | -0.012677 | 0.4 | 1 | 1.1 | 0.9
15 | 3 | 0.0074124 | 0.0018577 | 0 | 0 | 1 | 1 | 0 | 0.4 | 1 | 1.1 | 0.9
21 | 1 | 0.0070988 | 0.0017791 | 0 | 0 | 1 | 0.99923 | -0.0053836 | 0.4 | 1 | 1.1 | 0.9
5 | 1 | 0.0062267 | 0.0015606 | 0 | 0 | 1 | 0.9945 | -0.038586 | 0.4 | 1 | 1.1 | 0.9
6 | 1 | 0.0031137 | 0.00078037 | 0 | 0 | 1 | 0.99471 | -0.037061 | 0.4 | 1 | 1.1 | 0.9
13 | 1 | 0.0017865 | 0.00044774 | 0 | 0 | 1 | 0.9979 | -0.014689 | 0.4 | 1 | 1.1 | 0.9
19 | 1 | 0 | 0 | 0 | 0 | 1 | 0.99717 | -0.019816 | 0.4 | 1 | 1.1 | 0.9
20 | 1 | 0.00218 | 0.00054635 | 0 | 0 | 1 | 0.99893 | -0.0074766 | 0.4 | 1 | 1.1 | 0.9
17 | 1 | 0.008591 | 0.0021531 | 0 | 0 | 1 | 0.99591 | -0.028629 | 0.4 | 1 | 1.1 | 0.9
7 | 1 | 0.0047544 | 0.0011916 | 0 | 0 | 1 | 0.99695 | -0.021341 | 0.4 | 1 | 1.1 | 0.9
8 | 1 | 0.0033681 | 0.00084412 | 0 | 0 | 1 | 0.99698 | -0.021176 | 0.4 | 1 | 1.1 | 0.9
9 | 1 | 0 | 0 | 0 | 0 | 1 | 0.99678 | -0.022562 | 0.4 | 1 | 1.1 | 0.9
10 | 1 | 0.0039377 | 0.00098688 | 0 | 0 | 1 | 0.99756 | -0.017106 | 0.4 | 1 | 1.1 | 0.9
11 | 1 | 0 | 0 | 0 | 0 | 1 | 0.9966 | -0.023804 | 0.4 | 1 | 1.1 | 0.9
12 | 1 | 0.0020603 | 0.00051635 | 0 | 0 | 1 | 0.99763 | -0.016586 | 0.4 | 1 | 1.1 | 0.9
22 | 1 | 0.0038975 | 0.0009768 | 0 | 0 | 1 | 0.99648 | -0.024637 | 0.4 | 1 | 1.1 | 0.9
16 | 1 | 0.0055178 | 0.0013829 | 0 | 0 | 1 | 0.99481 | -0.036365 | 0.4 | 1 | 1.1 | 0.9
18 | 1 | 0.014931 | 0.003742 | 0 | 0 | 1 | 0.99456 | -0.038106 | 0.4 | 1 | 1.1 | 0.9
23 | 1 | 0.0036442 | 0.00091332 | 0 | 0 | 1 | 0.99423 | -0.040443 | 0.4 | 1 | 1.1 | 0.9

## generator_data
GEN_BUS | PG | QG | QMAX | QMIN | VG | MBASE | GEN_STATUS | PMAX | PMIN
15 | 0.099713 | 0.02503 | 10 | -10 | 1 | 100 | 1 | 10 | 0

## branch_data
F_BUS | T_BUS | BR_R | BR_X | BR_B | RATE_A | RATE_B | RATE_C | TAP | SHIFT | BR_STATUS | ANGMIN | ANGMAX | P_in | Q_in | P_out | Q_out
1 | 2 | 0.22676 | 0.087217 | 2.2885e-10 | 0 | 0 | 0 | 0 | 0 | 1 | -90 | 90 | 0.013431 | 0.003366 | -0.013431 | -0.0033659
1 | 3 | 3.4997 | 1.346 | 3.5318e-09 | 0 | 0 | 0 | 0 | 0 | 1 | -90 | 90 | -0.016822 | -0.0042159 | 0.016833 | 0.0042196
2 | 4 | 2.0232 | 0.77814 | 2.0417e-09 | 0 | 0 | 0 | 0 | 0 | 1 | -90 | 90 | 0.009344 | 0.0023416 | -0.0093421 | -0.0023411
3 | 14 | 10.3646 | 3.9864 | 1.046e-08 | 0 | 0 | 0 | 0 | 0 | 1 | -90 | 90 | -0.022275 | -0.0055834 | 0.02233 | 0.0056036
4 | 5 | 3.7497 | 1.4422 | 3.7841e-09 | 0 | 0 | 0 | 0 | 0 | 1 | -90 | 90 | 0.0062283 | 0.0015608 | -0.0062267 | -0.0015606
4 | 6 | 1.1865 | 0.45636 | 1.1974e-09 | 0 | 0 | 0 | 0 | 0 | 1 | -90 | 90 | 0.0031138 | 0.0007803 | -0.0031137 | -0.00078037
14 | 13 | 1.3175 | 0.50674 | 1.3296e-09 | 0 | 0 | 0 | 0 | 0 | 1 | -90 | 90 | 0.019825 | 0.0049693 | -0.019819 | -0.0049674
14 | 15 | 3.295 | 1.2673 | 3.3252e-09 | 0 | 0 | 0 | 0 | 0 | 1 | -90 | 90 | -0.050081 | -0.01256 | 0.050169 | 0.012593
15 | 21 | 1.6691 | 0.64197 | 1.6844e-09 | 0 | 0 | 0 | 0 | 0 | 1 | -90 | 90 | 0.042132 | 0.01058 | -0.042101 | -0.010568
21 | 20 | 0.78016 | 0.30006 | 7.8732e-10 | 0 | 0 | 0 | 0 | 0 | 1 | -90 | 90 | 0.035002 | 0.0087884 | -0.034991 | -0.0087846
13 | 12 | 1.3644 | 0.52477 | 1.3769e-09 | 0 | 0 | 0 | 0 | 0 | 1 | -90 | 90 | 0.018033 | 0.0045196 | -0.018028 | -0.0045179
19 | 20 | 4.8963 | 1.8832 | 4.9412e-09 | 0 | 0 | 0 | 0 | 0 | 1 | -90 | 90 | -0.032755 | -0.0082171 | 0.032812 | 0.0082382
19 | 17 | 3.4867 | 1.341 | 3.5187e-09 | 0 | 0 | 0 | 0 | 0 | 1 | -90 | 90 | 0.032755 | 0.0082171 | -0.032715 | -0.0082021
17 | 16 | 4.1423 | 1.5932 | 4.1803e-09 | 0 | 0 | 0 | 0 | 0 | 1 | -90 | 90 | 0.024124 | 0.006049 | -0.024099 | -0.0060395
7 | 8 | 0.24717 | 0.095065 | 2.4944e-10 | 0 | 0 | 0 | 0 | 0 | 1 | -90 | 90 | -0.0086537 | -0.002168 | 0.0086539 | 0.002168
7 | 9 | 4.0494 | 1.5575 | 4.0866e-09 | 0 | 0 | 0 | 0 | 0 | 1 | -90 | 90 | 0.0038993 | 0.00097639 | -0.0038986 | -0.00097654
8 | 10 | 4.383 | 1.6858 | 4.4232e-09 | 0 | 0 | 0 | 0 | 0 | 1 | -90 | 90 | -0.012022 | -0.0030121 | 0.012029 | 0.0030143
9 | 11 | 4.1186 | 1.5841 | 4.1563e-09 | 0 | 0 | 0 | 0 | 0 | 1 | -90 | 90 | 0.0038986 | 0.00097654 | -0.0038979 | -0.0009767
10 | 12 | 0.42157 | 0.16214 | 4.2544e-10 | 0 | 0 | 0 | 0 | 0 | 1 | -90 | 90 | -0.015966 | -0.0040012 | 0.015968 | 0.0040016
11 | 22 | 2.7647 | 1.0634 | 2.7901e-09 | 0 | 0 | 0 | 0 | 0 | 1 | -90 | 90 | 0.0038979 | 0.0009767 | -0.0038975 | -0.0009768
16 | 18 | 1.2076 | 0.46445 | 1.2187e-09 | 0 | 0 | 0 | 0 | 0 | 1 | -90 | 90 | 0.018581 | 0.0046566 | -0.018576 | -0.004655
18 | 23 | 8.2518 | 3.1738 | 8.3276e-09 | 0 | 0 | 0 | 0 | 0 | 1 | -90 | 90 | 0.0036454 | 0.00091295 | -0.0036442 | -0.00091332