## bus_data
BUS_I | BUS_TYPE | Pd | Qd | Gs | Bs | area | Vm | Va | baseKV | zone | Vmax | Vmin
1 | 1 | 0.031869 | 0.0079871 | 0 | 0 | 1 | 0.99909 | -0.0064031 | 0.4 | 1 | 1.1 | 0.9
3 | 3 | 0 | 0 | 0 | 0 | 1 | 1 | 0 | 0.4 | 1 | 1.1 | 0.9
4 | 1 | 0.01793 | 0.0044936 | 0 | 0 | 1 | 0.99835 | -0.011533 | 0.4 | 1 | 1.1 | 0.9
5 | 1 | 0.047185 | 0.011826 | 0 | 0 | 1 | 0.9998 | -0.0013758 | 0.4 | 1 | 1.1 | 0.9
6 | 1 | 0.058407 | 0.014638 | 0 | 0 | 1 | 0.99757 | -0.016989 | 0.4 | 1 | 1.1 | 0.9
8 | 1 | 0.032735 | 0.0082041 | 0 | 0 | 1 | 0.99884 | -0.0081053 | 0.4 | 1 | 1.1 | 0.9

## generator_data
GEN_BUS | PG | QG | QMAX | QMIN | VG | MBASE | GEN_STATUS | PMAX | PMIN
3 | 0.18837 | 0.04724 | 10 | -10 | 1 | 100 | 1 | 10 | 0

## branch_data
F_BUS | T_BUS | BR_R | BR_X | BR_B | RATE_A | RATE_B | RATE_C | TAP | SHIFT | BR_STATUS | ANGMIN | ANGMAX | P_in | Q_in | P_out | Q_out
1 | 3 | 2.6146 | 1.0056 | 2.6386e-09 | 0 | 0 | 0 | 0 | 0 | 1 | -90 | 90 | -0.031869 | -0.0079871 | 0.031897 | 0.0079977
3 | 4 | 1.9647 | 0.75564 | 1.9827e-09 | 0 | 0 | 0 | 0 | 0 | 1 | -90 | 90 | 0.076503 | 0.019196 | -0.076381 | -0.019149
3 | 5 | 0.22419 | 0.086226 | 2.2624e-10 | 0 | 0 | 0 | 0 | 0 | 1 | -90 | 90 | 0.079966 | 0.020047 | -0.07995 | -0.020041
4 | 6 | 1.2119 | 0.4661 | 1.223e-09 | 0 | 0 | 0 | 0 | 0 | 1 | -90 | 90 | 0.058451 | 0.014655 | -0.058407 | -0.014638
5 | 8 | 2.674 | 1.0285 | 2.6986e-09 | 0 | 0 | 0 | 0 | 0 | 1 | -90 | 90 | 0.032765 | 0.0082156 | -0.032735 | -0.0082041