## bus_data
BUS_I | BUS_TYPE | Pd | Qd | Gs | Bs | area | Vm | Va | baseKV | zone | Vmax | Vmin
1 | 3 | 0.035399 | 0.0088717 | 0 | 0 | 1 | 1 | 0 | 0.4 | 1 | 1.1 | 0.9
2 | 1 | 0 | 0 | 0 | 0 | 1 | 0.99813 | -0.013073 | 0.4 | 1 | 1.1 | 0.9
3 | 1 | 0 | 0 | 0 | 0 | 1 | 0.9944 | -0.039132 | 0.4 | 1 | 1.1 | 0.9
4 | 1 | 0.011967 | 0.0029992 | 0 | 0 | 1 | 0.99607 | -0.027531 | 0.4 | 1 | 1.1 | 0.9
5 | 1 | 0 | 0 | 0 | 0 | 1 | 0.99631 | -0.025772 | 0.4 | 1 | 1.1 | 0.9
6 | 1 | 0.020051 | 0.0050252 | 0 | 0 | 1 | 0.99314 | -0.047972 | 0.4 | 1 | 1.1 | 0.9
7 | 1 | 0 | 0 | 0 | 0 | 1 | 0.99424 | -0.040249 | 0.4 | 1 | 1.1 | 0.9
18 | 1 | 0.027257 | 0.0068314 | 0 | 0 | 1 | 0.99599 | -0.028039 | 0.4 | 1 | 1.1 | 0.9
22 | 1 | 0.025306 | 0.0063423 | 0 | 0 | 1 | 0.99541 | -0.032094 | 0.4 | 1 | 1.1 | 0.9
12 | 1 | 0 | 0 | 0 | 0 | 1 | 0.99424 | -0.040364 | 0.4 | 1 | 1.1 | 0.9
8 | 1 | 0 | 0 | 0 | 0 | 1 | 0.993 | -0.049006 | 0.4 | 1 | 1.1 | 0.9
15 | 1 | 0.03212 | 0.0080501 | 0 | 0 | 1 | 0.99293 | -0.049464 | 0.4 | 1 | 1.1 | 0.9
14 | 1 | 0.0121 | 0.0030326 | 0 | 0 | 1 | 0.99379 | -0.043491 | 0.4 | 1 | 1.1 | 0.9
10 | 1 | 0.015471 | 0.0038775 | 0 | 0 | 1 | 0.99388 | -0.042866 | 0.4 | 1 | 1.1 | 0.9
9 | 1 | 0 | 0 | 0 | 0 | 1 | 0.99239 | -0.053295 | 0.4 | 1 | 1.1 | 0.9
19 | 1 | 0.011411 | 0.00286 | 0 | 0 | 1 | 0.99162 | -0.058741 | 0.4 | 1 | 1.1 | 0.9
20 | 1 | 0.0046915 | 0.0011758 | 0 | 0 | 1 | 0.99087 | -0.064007 | 0.4 | 1 | 1.1 | 0.9
11 | 1 | 0.01441 | 0.0036115 | 0 | 0 | 1 | 0.99346 | -0.045852 | 0.4 | 1 | 1.1 | 0.9
13 | 1 | 0.012932 | 0.003241 | 0 | 0 | 1 | 0.99287 | -0.04995 | 0.4 | 1 | 1.1 | 0.9
21 | 1 | 0.013275 | 0.003327 | 0 | 0 | 1 | 0.99085 | -0.064178 | 0.4 | 1 | 1.1 | 0.9

## generator_data
GEN_BUS | PG | QG | QMAX | QMIN | VG | MBASE | GEN_STATUS | PMAX | PMIN
1 | 0.23761 | 0.059711 | 10 | -10 | 1 | 100 | 1 | 10 | 0

## branch_data
F_BUS | T_BUS | BR_R | BR_X | BR_B | RATE_A | RATE_B | RATE_C | TAP | SHIFT | BR_STATUS | ANGMIN | ANGMAX | P_in | Q_in | P_out | Q_out
1 | 2 | 1.4227 | 0.5472 | 2.8715e-09 | 0 | 0 | 0 | 0 | 0 | 1 | -90 | 90 | 0.12006 | 0.030169 | -0.11984 | -0.030085
1 | 3 | 6.2144 | 2.3901 | 6.2714e-09 | 0 | 0 | 0 | 0 | 0 | 1 | -90 | 90 | 0.082159 | 0.020671 | -0.081713 | -0.0205
2 | 4 | 4.7732 | 1.8359 | 4.817e-09 | 0 | 0 | 0 | 0 | 0 | 1 | -90 | 90 | 0.039305 | 0.009861 | -0.039226 | -0.0098312
2 | 5 | 2.0502 | 0.78855 | 2.069e-09 | 0 | 0 | 0 | 0 | 0 | 1 | -90 | 90 | 0.080534 | 0.020224 | -0.080392 | -0.02017
3 | 6 | 2.3004 | 0.88476 | 2.3215e-09 | 0 | 0 | 0 | 0 | 0 | 1 | -90 | 90 | 0.049547 | 0.012432 | -0.049486 | -0.012409
3 | 7 | 0.44785 | 0.17225 | 4.5196e-10 | 0 | 0 | 0 | 0 | 0 | 1 | -90 | 90 | 0.032166 | 0.0080674 | -0.032161 | -0.0080655
4 | 18 | 0.24101 | 0.092697 | 2.4322e-10 | 0 | 0 | 0 | 0 | 0 | 1 | -90 | 90 | 0.027259 | 0.0068321 | -0.027257 | -0.0068314
5 | 22 | 3.2272 | 1.2412 | 3.2569e-09 | 0 | 0 | 0 | 0 | 0 | 1 | -90 | 90 | 0.025328 | 0.0063505 | -0.025306 | -0.0063423
5 | 12 | 3.4282 | 1.3186 | 3.4597e-09 | 0 | 0 | 0 | 0 | 0 | 1 | -90 | 90 | 0.055064 | 0.013819 | -0.054952 | -0.013777
6 | 8 | 0.45186 | 0.17379 | 4.5601e-10 | 0 | 0 | 0 | 0 | 0 | 1 | -90 | 90 | 0.029435 | 0.007384 | -0.029431 | -0.0073824
7 | 15 | 3.6889 | 1.4188 | 3.7227e-09 | 0 | 0 | 0 | 0 | 0 | 1 | -90 | 90 | 0.032161 | 0.0080655 | -0.03212 | -0.0080501
12 | 14 | 3.3252 | 1.2789 | 3.3557e-09 | 0 | 0 | 0 | 0 | 0 | 1 | -90 | 90 | 0.012105 | 0.0030343 | -0.0121 | -0.0030326
12 | 10 | 0.75207 | 0.28926 | 7.5897e-10 | 0 | 0 | 0 | 0 | 0 | 1 | -90 | 90 | 0.042847 | 0.010742 | -0.042832 | -0.010737
8 | 9 | 1.8737 | 0.72065 | 1.8909e-09 | 0 | 0 | 0 | 0 | 0 | 1 | -90 | 90 | 0.029431 | 0.0073824 | -0.029413 | -0.0073758
10 | 11 | 1.4042 | 0.54008 | 1.4171e-09 | 0 | 0 | 0 | 0 | 0 | 1 | -90 | 90 | 0.027361 | 0.0068592 | -0.027349 | -0.006855
9 | 19 | 2.3762 | 0.91391 | 2.398e-09 | 0 | 0 | 0 | 0 | 0 | 1 | -90 | 90 | 0.029413 | 0.0073758 | -0.029391 | -0.0073676
19 | 20 | 3.7506 | 1.4426 | 3.7851e-09 | 0 | 0 | 0 | 0 | 0 | 1 | -90 | 90 | 0.01798 | 0.0045076 | -0.017967 | -0.0045029
20 | 21 | 0.16493 | 0.063433 | 1.6644e-10 | 0 | 0 | 0 | 0 | 0 | 1 | -90 | 90 | 0.013275 | 0.0033271 | -0.013275 | -0.003327
11 | 13 | 4.0715 | 1.5659 | 4.1088e-09 | 0 | 0 | 0 | 0 | 0 | 1 | -90 | 90 | 0.012939 | 0.0032435 | -0.012932 | -0.003241