## bus_data
BUS_I | BUS_TYPE | Pd | Qd | Gs | Bs | area | Vm | Va | baseKV | zone | Vmax | Vmin
1 | 1 | 0.0079062 | 0.0019815 | 0 | 0 | 1 | 0.99514 | -0.033843 | 0.4 | 1 | 1.1 | 0.9
2 | 1 | 0.0040852 | 0.0010238 | 0 | 0 | 1 | 0.99669 | -0.023023 | 0.4 | 1 | 1.1 | 0.9
3 | 1 | 0.0065924 | 0.0016522 | 0 | 0 | 1 | 0.99287 | -0.049758 | 0.4 | 1 | 1.1 | 0.9
4 | 1 | 0.0071453 | 0.0017908 | 0 | 0 | 1 | 0.99888 | -0.0077584 | 0.4 | 1 | 1.1 | 0.9
5 | 1 | 0.0080218 | 0.0020104 | 0 | 0 | 1 | 0.99154 | -0.059095 | 0.4 | 1 | 1.1 | 0.9
19 | 3 | 0.0034526 | 0.00086531 | 0 | 0 | 1 | 1 | 0 | 0.4 | 1 | 1.1 | 0.9
11 | 1 | 0.002883 | 0.00072254 | 0 | 0 | 1 | 0.99467 | -0.03725 | 0.4 | 1 | 1.1 | 0.9
24 | 1 | 0 | 0 | 0 | 0 | 1 | 0.99069 | -0.065046 | 0.4 | 1 | 1.1 | 0.9
17 | 1 | 0.0041628 | 0.0010433 | 0 | 0 | 1 | 0.99997 | -0.00020966 | 0.4 | 1 | 1.1 | 0.9
27 | 1 | 0 | 0 | 0 | 0 | 1 | 0.99429 | -0.039898 | 0.4 | 1 | 1.1 | 0.9
9 | 1 | 0.0044705 | 0.0011204 | 0 | 0 | 1 | 0.99355 | -0.045134 | 0.4 | 1 | 1.1 | 0.9
20 | 1 | 0.0057367 | 0.0014378 | 0 | 0 | 1 | 0.99251 | -0.052484 | 0.4 | 1 | 1.1 | 0.9
21 | 1 | 0 | 0 | 0 | 0 | 1 | 0.99255 | -0.052201 | 0.4 | 1 | 1.1 | 0.9
22 | 1 | 0 | 0 | 0 | 0 | 1 | 0.99232 | -0.053826 | 0.4 | 1 | 1.1 | 0.9
23 | 1 | 0.0038034 | 0.00095322 | 0 | 0 | 1 | 0.99306 | -0.048609 | 0.4 | 1 | 1.1 | 0.9
33 | 1 | 0.0065493 | 0.0016414 | 0 | 0 | 1 | 0.99211 | -0.055283 | 0.4 | 1 | 1.1 | 0.9
26 | 1 | 0 | 0 | 0 | 0 | 1 | 0.99211 | -0.055273 | 0.4 | 1 | 1.1 | 0.9
25 | 1 | 0.0071636 | 0.0017954 | 0 | 0 | 1 | 0.9919 | -0.056779 | 0.4 | 1 | 1.1 | 0.9
32 | 1 | 0.0046169 | 0.0011571 | 0 | 0 | 1 | 0.99407 | -0.0415 | 0.4 | 1 | 1.1 | 0.9
15 | 1 | 0.0044212 | 0.0011081 | 0 | 0 | 1 | 0.98982 | -0.071133 | 0.4 | 1 | 1.1 | 0.9
6 | 1 | 0.0042092 | 0.0010549 | 0 | 0 | 1 | 0.98388 | -0.11327 | 0.4 | 1 | 1.1 | 0.9
28 | 1 | 0.0033582 | 0.00084165 | 0 | 0 | 1 | 0.98412 | -0.11153 | 0.4 | 1 | 1.1 | 0.9
29 | 1 | 0.0067477 | 0.0016911 | 0 | 0 | 1 | 0.98386 | -0.1134 | 0.4 | 1 | 1.1 | 0.9
30 | 1 | 0.0086485 | 0.0021675 | 0 | 0 | 1 | 0.98456 | -0.10841 | 0.4 | 1 | 1.1 | 0.9
14 | 1 | 0.006734 | 0.0016877 | 0 | 0 | 1 | 0.98632 | -0.095893 | 0.4 | 1 | 1.1 | 0.9
12 | 1 | 0.0091251 | 0.002287 | 0 | 0 | 1 | 0.98719 | -0.089715 | 0.4 | 1 | 1.1 | 0.9
7 | 1 | 0.0067613 | 0.0016946 | 0 | 0 | 1 | 0.99315 | -0.047976 | 0.4 | 1 | 1.1 | 0.9
8 | 1 | 0.0079884 | 0.0020021 | 0 | 0 | 1 | 0.99288 | -0.049896 | 0.4 | 1 | 1.1 | 0.9
10 | 1 | 0.0042472 | 0.0010645 | 0 | 0 | 1 | 0.99282 | -0.050258 | 0.4 | 1 | 1.1 | 0.9
18 | 1 | 0.0035104 | 0.00087979 | 0 | 0 | 1 | 0.99966 | -0.0023657 | 0.4 | 1 | 1.1 | 0.9
16 | 1 | 0.0037749 | 0.00094607 | 0 | 0 | 1 | 0.99969 | -0.0022041 | 0.4 | 1 | 1.1 | 0.9
13 | 1 | 0.0033949 | 0.00085083 | 0 | 0 | 1 | 0.98902 | -0.076832 | 0.4 | 1 | 1.1 | 0.9

## generator_data
GEN_BUS | PG | QG | QMAX | QMIN | VG | MBASE | GEN_STATUS | PMAX | PMIN
19 | 0.1507 | 0.037921 | 10 | -10 | 1 | 100 | 1 | 10 | 0

## branch_data
F_BUS | T_BUS | BR_R | BR_X | BR_B | RATE_A | RATE_B | RATE_C | TAP | SHIFT | BR_STATUS | ANGMIN | ANGMAX | P_in | Q_in | P_out | Q_out
1 | 2 | 2.0204 | 0.77708 | 2.039e-09 | 0 | 0 | 0 | 0 | 0 | 1 | -90 | 90 | -0.069623 | -0.017508 | 0.069728 | 0.017548
1 | 3 | 3.3426 | 1.2856 | 3.3733e-09 | 0 | 0 | 0 | 0 | 0 | 1 | -90 | 90 | 0.061717 | 0.015526 | -0.06158 | -0.015474
2 | 4 | 2.7016 | 1.0391 | 2.7264e-09 | 0 | 0 | 0 | 0 | 0 | 1 | -90 | 90 | -0.073813 | -0.018572 | 0.073971 | 0.018632
3 | 5 | 2.1895 | 0.84211 | 2.2096e-09 | 0 | 0 | 0 | 0 | 0 | 1 | -90 | 90 | 0.054988 | 0.013822 | -0.054916 | -0.013795
4 | 19 | 0.74957 | 0.2883 | 1.5129e-09 | 0 | 0 | 0 | 0 | 0 | 1 | -90 | 90 | -0.13565 | -0.03413 | 0.1358 | 0.034186
4 | 11 | 7.0358 | 2.7061 | 7.1004e-09 | 0 | 0 | 0 | 0 | 0 | 1 | -90 | 90 | 0.054536 | 0.013707 | -0.054314 | -0.013621
5 | 24 | 1.6317 | 0.62757 | 1.6466e-09 | 0 | 0 | 0 | 0 | 0 | 1 | -90 | 90 | 0.046895 | 0.011784 | -0.046856 | -0.011769
19 | 17 | 0.23848 | 0.091723 | 2.4067e-10 | 0 | 0 | 0 | 0 | 0 | 1 | -90 | 90 | 0.01145 | 0.0028696 | -0.01145 | -0.0028695
11 | 27 | 1.2231 | 0.47044 | 1.2344e-09 | 0 | 0 | 0 | 0 | 0 | 1 | -90 | 90 | 0.027927 | 0.0070043 | -0.027916 | -0.0070005
11 | 9 | 4.3236 | 1.6629 | 4.3632e-09 | 0 | 0 | 0 | 0 | 0 | 1 | -90 | 90 | 0.023504 | 0.0058946 | -0.023478 | -0.0058852
24 | 15 | 1.6664 | 0.64092 | 1.6817e-09 | 0 | 0 | 0 | 0 | 0 | 1 | -90 | 90 | 0.046856 | 0.011769 | -0.046816 | -0.011754
17 | 16 | 3.5639 | 1.3707 | 3.5966e-09 | 0 | 0 | 0 | 0 | 0 | 1 | -90 | 90 | 0.0072874 | 0.0018262 | -0.0072854 | -0.0018258
27 | 32 | 4.4678 | 1.7184 | 4.5088e-09 | 0 | 0 | 0 | 0 | 0 | 1 | -90 | 90 | 0.0046179 | 0.0011571 | -0.0046169 | -0.0011571
27 | 23 | 4.8158 | 1.8522 | 4.86e-09 | 0 | 0 | 0 | 0 | 0 | 1 | -90 | 90 | 0.023298 | 0.0058435 | -0.02327 | -0.0058331
9 | 7 | 1.923 | 0.73962 | 1.9407e-09 | 0 | 0 | 0 | 0 | 0 | 1 | -90 | 90 | 0.019008 | 0.0047648 | -0.019 | -0.0047621
20 | 21 | 0.63121 | 0.24277 | 6.3701e-10 | 0 | 0 | 0 | 0 | 0 | 1 | -90 | 90 | -0.0057367 | -0.0014378 | 0.005737 | 0.0014378
21 | 22 | 1.5192 | 0.5843 | 1.5331e-09 | 0 | 0 | 0 | 0 | 0 | 1 | -90 | 90 | 0.01372 | 0.0034386 | -0.013717 | -0.0034376
21 | 23 | 2.3707 | 0.91179 | 2.3924e-09 | 0 | 0 | 0 | 0 | 0 | 1 | -90 | 90 | -0.019457 | -0.0048764 | 0.019467 | 0.0048799
22 | 33 | 2.8516 | 1.0967 | 2.8777e-09 | 0 | 0 | 0 | 0 | 0 | 1 | -90 | 90 | 0.0065506 | 0.0016416 | -0.0065493 | -0.0016414
22 | 26 | 2.5889 | 0.99575 | 2.6127e-09 | 0 | 0 | 0 | 0 | 0 | 1 | -90 | 90 | 0.0071665 | 0.001796 | -0.0071651 | -0.0017957
26 | 25 | 2.6944 | 1.0363 | 2.7192e-09 | 0 | 0 | 0 | 0 | 0 | 1 | -90 | 90 | 0.0071651 | 0.0017957 | -0.0071636 | -0.0017954
15 | 13 | 1.7206 | 0.66179 | 1.7364e-09 | 0 | 0 | 0 | 0 | 0 | 1 | -90 | 90 | 0.042395 | 0.010646 | -0.042361 | -0.010634
6 | 28 | 5.1974 | 1.999 | 5.245e-09 | 0 | 0 | 0 | 0 | 0 | 1 | -90 | 90 | -0.0042092 | -0.0010549 | 0.0042102 | 0.0010548
28 | 29 | 3.4908 | 1.3426 | 3.5228e-09 | 0 | 0 | 0 | 0 | 0 | 1 | -90 | 90 | 0.0067494 | 0.0016915 | -0.0067477 | -0.0016911
28 | 30 | 2.7469 | 1.0565 | 2.7721e-09 | 0 | 0 | 0 | 0 | 0 | 1 | -90 | 90 | -0.014318 | -0.0035879 | 0.014324 | 0.00359
30 | 14 | 6.8939 | 2.6515 | 6.9571e-09 | 0 | 0 | 0 | 0 | 0 | 1 | -90 | 90 | -0.022973 | -0.0057576 | 0.023012 | 0.0057722
14 | 12 | 2.6371 | 1.0143 | 2.6613e-09 | 0 | 0 | 0 | 0 | 0 | 1 | -90 | 90 | -0.029746 | -0.0074599 | 0.029772 | 0.0074695
12 | 13 | 4.2186 | 1.6225 | 4.2573e-09 | 0 | 0 | 0 | 0 | 0 | 1 | -90 | 90 | -0.038897 | -0.0097564 | 0.038967 | 0.0097828
7 | 8 | 2.0145 | 0.7748 | 2.033e-09 | 0 | 0 | 0 | 0 | 0 | 1 | -90 | 90 | 0.012239 | 0.0030676 | -0.012236 | -0.0030665
8 | 10 | 1.0958 | 0.42147 | 1.1059e-09 | 0 | 0 | 0 | 0 | 0 | 1 | -90 | 90 | 0.0042474 | 0.0010644 | -0.0042472 | -0.0010645
18 | 16 | 0.59918 | 0.23045 | 6.0468e-10 | 0 | 0 | 0 | 0 | 0 | 1 | -90 | 90 | -0.0035104 | -0.00087979 | 0.0035105 | 0.00087976