## bus_data
BUS_I | BUS_TYPE | Pd | Qd | Gs | Bs | area | Vm | Va | baseKV | zone | Vmax | Vmin
1 | 1 | 0.025121 | 0.0062959 | 0 | 0 | 1 | 0.98539 | -0.10255 | 0.4 | 1 | 1.1 | 0.9
2 | 1 | 0 | 0 | 0 | 0 | 1 | 0.98601 | -0.098127 | 0.4 | 1 | 1.1 | 0.9
4 | 1 | 0 | 0 | 0 | 0 | 1 | 0.98779 | -0.085554 | 0.4 | 1 | 1.1 | 0.9
12 | 1 | 0 | 0 | 0 | 0 | 1 | 0.99111 | -0.062121 | 0.4 | 1 | 1.1 | 0.9
7 | 1 | 0.0060478 | 0.0015157 | 0 | 0 | 1 | 0.98712 | -0.090288 | 0.4 | 1 | 1.1 | 0.9
5 | 1 | 0 | 0 | 0 | 0 | 1 | 0.99081 | -0.064251 | 0.4 | 1 | 1.1 | 0.9
13 | 1 | 0.0054194 | 0.0013582 | 0 | 0 | 1 | 0.99067 | -0.065204 | 0.4 | 1 | 1.1 | 0.9
10 | 1 | 0.0039259 | 0.00098393 | 0 | 0 | 1 | 0.9909 | -0.0636 | 0.4 | 1 | 1.1 | 0.9
43 | 1 | 0.0054603 | 0.0013685 | 0 | 0 | 1 | 0.99239 | -0.053161 | 0.4 | 1 | 1.1 | 0.9
11 | 1 | 0.0034406 | 0.0008623 | 0 | 0 | 1 | 0.99108 | -0.062367 | 0.4 | 1 | 1.1 | 0.9
6 | 1 | 0.0082798 | 0.0020751 | 0 | 0 | 1 | 0.98666 | -0.093548 | 0.4 | 1 | 1.1 | 0.9
8 | 1 | 0 | 0 | 0 | 0 | 1 | 0.98507 | -0.1048 | 0.4 | 1 | 1.1 | 0.9
9 | 1 | 0.01372 | 0.0034385 | 0 | 0 | 1 | 0.98434 | -0.11 | 0.4 | 1 | 1.1 | 0.9
41 | 1 | 0.0032461 | 0.00081355 | 0 | 0 | 1 | 0.98401 | -0.11234 | 0.4 | 1 | 1.1 | 0.9
42 | 1 | 0 | 0 | 0 | 0 | 1 | 0.99418 | -0.040554 | 0.4 | 1 | 1.1 | 0.9
15 | 1 | 0.0059862 | 0.0015003 | 0 | 0 | 1 | 0.98909 | -0.07547 | 0.4 | 1 | 1.1 | 0.9
16 | 1 | 0.0052005 | 0.0013034 | 0 | 0 | 1 | 0.99092 | -0.062714 | 0.4 | 1 | 1.1 | 0.9
17 | 1 | 0 | 0 | 0 | 0 | 1 | 0.9884 | -0.080333 | 0.4 | 1 | 1.1 | 0.9
18 | 1 | 0 | 0 | 0 | 0 | 1 | 0.99367 | -0.043566 | 0.4 | 1 | 1.1 | 0.9
19 | 1 | 0.0085293 | 0.0021376 | 0 | 0 | 1 | 0.98739 | -0.087351 | 0.4 | 1 | 1.1 | 0.9
31 | 3 | 0 | 0 | 0 | 0 | 1 | 1 | 0 | 0.4 | 1 | 1.1 | 0.9
26 | 1 | 0 | 0 | 0 | 0 | 1 | 0.98553 | -0.1004 | 0.4 | 1 | 1.1 | 0.9
29 | 1 | 0.0076735 | 0.0019232 | 0 | 0 | 1 | 0.99748 | -0.01755 | 0.4 | 1 | 1.1 | 0.9
27 | 1 | 0 | 0 | 0 | 0 | 1 | 0.98266 | -0.12066 | 0.4 | 1 | 1.1 | 0.9
25 | 1 | 0.0049206 | 0.0012332 | 0 | 0 | 1 | 0.98538 | -0.10149 | 0.4 | 1 | 1.1 | 0.9
37 | 1 | 0.0078542 | 0.0019684 | 0 | 0 | 1 | 0.97876 | -0.14828 | 0.4 | 1 | 1.1 | 0.9
24 | 1 | 0.0072234 | 0.0018103 | 0 | 0 | 1 | 0.98519 | -0.10286 | 0.4 | 1 | 1.1 | 0.9
21 | 1 | 0.012069 | 0.0030248 | 0 | 0 | 1 | 0.97107 | -0.20331 | 0.4 | 1 | 1.1 | 0.9
22 | 1 | 0.0076918 | 0.0019278 | 0 | 0 | 1 | 0.97144 | -0.20067 | 0.4 | 1 | 1.1 | 0.9
23 | 1 | 0.0051394 | 0.0012881 | 0 | 0 | 1 | 0.97147 | -0.20042 | 0.4 | 1 | 1.1 | 0.9
39 | 1 | 0.015553 | 0.003898 | 0 | 0 | 1 | 0.97184 | -0.19779 | 0.4 | 1 | 1.1 | 0.9
38 | 1 | 0.0023533 | 0.00058979 | 0 | 0 | 1 | 0.97236 | -0.19402 | 0.4 | 1 | 1.1 | 0.9
35 | 1 | 0.0027339 | 0.00068517 | 0 | 0 | 1 | 0.97621 | -0.16647 | 0.4 | 1 | 1.1 | 0.9
28 | 1 | 0.0059278 | 0.0014856 | 0 | 0 | 1 | 0.99731 | -0.018746 | 0.4 | 1 | 1.1 | 0.9
30 | 1 | 0.015251 | 0.0038224 | 0 | 0 | 1 | 0.99521 | -0.033391 | 0.4 | 1 | 1.1 | 0.9
32 | 1 | 0.023611 | 0.0059174 | 0 | 0 | 1 | 0.99459 | -0.037708 | 0.4 | 1 | 1.1 | 0.9
44 | 1 | 0.0060365 | 0.0015129 | 0 | 0 | 1 | 0.99408 | -0.041268 | 0.4 | 1 | 1.1 | 0.9
33 | 1 | 0.0051793 | 0.0012981 | 0 | 0 | 1 | 0.97429 | -0.18019 | 0.4 | 1 | 1.1 | 0.9
34 | 1 | 0.013366 | 0.0033499 | 0 | 0 | 1 | 0.97407 | -0.18176 | 0.4 | 1 | 1.1 | 0.9
36 | 1 | 0.0036751 | 0.00092106 | 0 | 0 | 1 | 0.97246 | -0.19332 | 0.4 | 1 | 1.1 | 0.9

## generator_data
GEN_BUS | PG | QG | QMAX | QMIN | VG | MBASE | GEN_STATUS | PMAX | PMIN
31 | 0.24428 | 0.061698 | 10 | -10 | 1 | 100 | 1 | 10 | 0

## branch_data
F_BUS | T_BUS | BR_R | BR_X | BR_B | RATE_A | RATE_B | RATE_C | TAP | SHIFT | BR_STATUS | ANGMIN | ANGMAX | P_in | Q_in | P_out | Q_out
1 | 2 | 2.2258 | 0.85608 | 2.2462e-09 | 0 | 0 | 0 | 0 | 0 | 1 | -90 | 90 | -0.025121 | -0.0062959 | 0.025136 | 0.0063016
2 | 4 | 6.3484 | 2.4417 | 6.4067e-09 | 0 | 0 | 0 | 0 | 0 | 1 | -90 | 90 | -0.025136 | -0.0063016 | 0.02518 | 0.0063179
4 | 12 | 5.2945 | 2.0364 | 5.3431e-09 | 0 | 0 | 0 | 0 | 0 | 1 | -90 | 90 | -0.056545 | -0.014186 | 0.05673 | 0.014256
4 | 7 | 1.9202 | 0.73855 | 1.9379e-09 | 0 | 0 | 0 | 0 | 0 | 1 | -90 | 90 | 0.031365 | 0.0078681 | -0.031345 | -0.0078603
12 | 43 | 1.6581 | 0.63771 | 1.6733e-09 | 0 | 0 | 0 | 0 | 0 | 1 | -90 | 90 | -0.069519 | -0.017461 | 0.069606 | 0.017495
12 | 11 | 0.24632 | 0.09474 | 2.4859e-10 | 0 | 0 | 0 | 0 | 0 | 1 | -90 | 90 | 0.012789 | 0.0032051 | -0.012789 | -0.003205
7 | 6 | 1.6373 | 0.62971 | 1.6523e-09 | 0 | 0 | 0 | 0 | 0 | 1 | -90 | 90 | 0.025297 | 0.0063446 | -0.025285 | -0.0063404
5 | 13 | 2.248 | 0.86461 | 2.2686e-09 | 0 | 0 | 0 | 0 | 0 | 1 | -90 | 90 | 0.0054201 | 0.0013583 | -0.0054193 | -0.0013582
5 | 10 | 1.5342 | 0.59007 | 1.5483e-09 | 0 | 0 | 0 | 0 | 0 | 1 | -90 | 90 | -0.0054201 | -0.0013583 | 0.0054205 | 0.0013583
10 | 11 | 1.6872 | 0.64892 | 1.7027e-09 | 0 | 0 | 0 | 0 | 0 | 1 | -90 | 90 | -0.0093465 | -0.0023422 | 0.0093481 | 0.0023427
43 | 42 | 2.169 | 0.83422 | 2.1889e-09 | 0 | 0 | 0 | 0 | 0 | 1 | -90 | 90 | -0.075066 | -0.018863 | 0.075198 | 0.018914
6 | 8 | 8.3925 | 3.2279 | 8.4695e-09 | 0 | 0 | 0 | 0 | 0 | 1 | -90 | 90 | 0.017006 | 0.0042653 | -0.016979 | -0.0042559
8 | 9 | 3.8678 | 1.4876 | 3.9033e-09 | 0 | 0 | 0 | 0 | 0 | 1 | -90 | 90 | 0.016979 | 0.0042559 | -0.016967 | -0.0042516
9 | 41 | 9.0621 | 3.4854 | 9.1453e-09 | 0 | 0 | 0 | 0 | 0 | 1 | -90 | 90 | 0.0032471 | 0.00081307 | -0.0032461 | -0.00081355
42 | 44 | 1.5212 | 0.58506 | 1.5351e-09 | 0 | 0 | 0 | 0 | 0 | 1 | -90 | 90 | 0.0060371 | 0.001513 | -0.0060365 | -0.0015129
42 | 32 | 0.4541 | 0.17465 | 4.5827e-10 | 0 | 0 | 0 | 0 | 0 | 1 | -90 | 90 | -0.081235 | -0.020427 | 0.081267 | 0.020439
15 | 16 | 1.5917 | 0.6122 | 3.2126e-09 | 0 | 0 | 0 | 0 | 0 | 1 | -90 | 90 | -0.10354 | -0.026113 | 0.10372 | 0.026185
15 | 17 | 0.64303 | 0.24732 | 1.2979e-09 | 0 | 0 | 0 | 0 | 0 | 1 | -90 | 90 | 0.097549 | 0.024613 | -0.097483 | -0.024588
16 | 18 | 2.2844 | 0.87861 | 4.6107e-09 | 0 | 0 | 0 | 0 | 0 | 1 | -90 | 90 | -0.10892 | -0.027488 | 0.10922 | 0.0276
17 | 19 | 0.92618 | 0.35622 | 1.8694e-09 | 0 | 0 | 0 | 0 | 0 | 1 | -90 | 90 | 0.097483 | 0.024588 | -0.097387 | -0.024551
18 | 31 | 5.2447 | 2.0172 | 1.0586e-08 | 0 | 0 | 0 | 0 | 0 | 1 | -90 | 90 | -0.10922 | -0.0276 | 0.10989 | 0.027858
19 | 26 | 1.8844 | 0.72477 | 3.8034e-09 | 0 | 0 | 0 | 0 | 0 | 1 | -90 | 90 | 0.088858 | 0.022414 | -0.088695 | -0.022351
31 | 29 | 1.7119 | 0.65842 | 3.4552e-09 | 0 | 0 | 0 | 0 | 0 | 1 | -90 | 90 | 0.13439 | 0.03384 | -0.13406 | -0.033714
26 | 27 | 3.3786 | 1.2994 | 6.8191e-09 | 0 | 0 | 0 | 0 | 0 | 1 | -90 | 90 | 0.076548 | 0.019307 | -0.076331 | -0.019224
26 | 25 | 1.1297 | 0.43448 | 1.14e-09 | 0 | 0 | 0 | 0 | 0 | 1 | -90 | 90 | 0.012147 | 0.0030445 | -0.012145 | -0.0030439
29 | 28 | 0.1234 | 0.047462 | 2.4907e-10 | 0 | 0 | 0 | 0 | 0 | 1 | -90 | 90 | 0.12639 | 0.031791 | -0.12637 | -0.031783
27 | 37 | 4.5762 | 1.7601 | 9.2363e-09 | 0 | 0 | 0 | 0 | 0 | 1 | -90 | 90 | 0.076331 | 0.019224 | -0.076038 | -0.019112
25 | 24 | 2.4059 | 0.92533 | 2.4279e-09 | 0 | 0 | 0 | 0 | 0 | 1 | -90 | 90 | 0.0072247 | 0.0018106 | -0.0072233 | -0.0018103
37 | 35 | 3.3394 | 1.2844 | 3.37e-09 | 0 | 0 | 0 | 0 | 0 | 1 | -90 | 90 | 0.068184 | 0.017144 | -0.068011 | -0.017078
21 | 22 | 2.6858 | 1.033 | 2.7105e-09 | 0 | 0 | 0 | 0 | 0 | 1 | -90 | 90 | -0.012069 | -0.0030248 | 0.012073 | 0.0030263
22 | 23 | 0.15309 | 0.058882 | 1.545e-10 | 0 | 0 | 0 | 0 | 0 | 1 | -90 | 90 | -0.019765 | -0.0049541 | 0.019766 | 0.0049543
23 | 39 | 1.3018 | 0.5007 | 1.3138e-09 | 0 | 0 | 0 | 0 | 0 | 1 | -90 | 90 | -0.024905 | -0.0062424 | 0.024914 | 0.0062457
39 | 38 | 1.1442 | 0.44009 | 1.1547e-09 | 0 | 0 | 0 | 0 | 0 | 1 | -90 | 90 | -0.040467 | -0.010144 | 0.040488 | 0.010152
38 | 36 | 0.20203 | 0.077705 | 2.0389e-10 | 0 | 0 | 0 | 0 | 0 | 1 | -90 | 90 | -0.042841 | -0.010742 | 0.042845 | 0.010743
35 | 33 | 2.6144 | 1.0055 | 2.6384e-09 | 0 | 0 | 0 | 0 | 0 | 1 | -90 | 90 | 0.065278 | 0.016393 | -0.065153 | -0.016345
28 | 30 | 1.5831 | 0.6089 | 3.1953e-09 | 0 | 0 | 0 | 0 | 0 | 1 | -90 | 90 | 0.12044 | 0.030297 | -0.12019 | -0.030203
30 | 32 | 0.53338 | 0.20515 | 1.0765e-09 | 0 | 0 | 0 | 0 | 0 | 1 | -90 | 90 | 0.10494 | 0.02638 | -0.10488 | -0.026356
33 | 34 | 0.32449 | 0.1248 | 3.2747e-10 | 0 | 0 | 0 | 0 | 0 | 1 | -90 | 90 | 0.059974 | 0.015047 | -0.059961 | -0.015042
34 | 36 | 3.069 | 1.1804 | 3.0972e-09 | 0 | 0 | 0 | 0 | 0 | 1 | -90 | 90 | 0.046595 | 0.011693 | -0.04652 | -0.011664