## bus_data
BUS_I | BUS_TYPE | Pd | Qd | Gs | Bs | area | Vm | Va | baseKV | zone | Vmax | Vmin
1 | 1 | 0.076134 | 0.019081 | 0 | 0 | 1 | 0.97867 | -0.14934 | 0.4 | 1 | 1.1 | 0.9
3 | 1 | 0 | 0 | 0 | 0 | 1 | 0.97996 | -0.1401 | 0.4 | 1 | 1.1 | 0.9
4 | 1 | 0 | 0 | 0 | 0 | 1 | 0.99004 | -0.068954 | 0.4 | 1 | 1.1 | 0.9
7 | 1 | 0 | 0 | 0 | 0 | 1 | 0.99116 | -0.061073 | 0.4 | 1 | 1.1 | 0.9
5 | 1 | 0.0036009 | 0.00090246 | 0 | 0 | 1 | 0.98597 | -0.097464 | 0.4 | 1 | 1.1 | 0.9
11 | 3 | 0.037082 | 0.0092936 | 0 | 0 | 1 | 1 | 0 | 0.4 | 1 | 1.1 | 0.9
6 | 1 | 0 | 0 | 0 | 0 | 1 | 0.9839 | -0.11207 | 0.4 | 1 | 1.1 | 0.9
8 | 1 | 0 | 0 | 0 | 0 | 1 | 0.98018 | -0.13844 | 0.4 | 1 | 1.1 | 0.9
9 | 1 | 0.045543 | 0.011414 | 0 | 0 | 1 | 0.97724 | -0.1595 | 0.4 | 1 | 1.1 | 0.9
14 | 1 | 0 | 0 | 0 | 0 | 1 | 0.99927 | -0.0051344 | 0.4 | 1 | 1.1 | 0.9
13 | 1 | 0.0020806 | 0.00052145 | 0 | 0 | 1 | 0.99927 | -0.0051414 | 0.4 | 1 | 1.1 | 0.9
12 | 1 | 0.0033456 | 0.00083849 | 0 | 0 | 1 | 0.99911 | -0.0062129 | 0.4 | 1 | 1.1 | 0.9

## generator_data
GEN_BUS | PG | QG | QMAX | QMIN | VG | MBASE | GEN_STATUS | PMAX | PMIN
11 | 0.17047 | 0.043079 | 10 | -10 | 1 | 100 | 1 | 10 | 0

## branch_data
F_BUS | T_BUS | BR_R | BR_X | BR_B | RATE_A | RATE_B | RATE_C | TAP | SHIFT | BR_STATUS | ANGMIN | ANGMAX | P_in | Q_in | P_out | Q_out
1 | 3 | 1.516 | 0.5831 | 1.53e-09 | 0 | 0 | 0 | 0 | 0 | 1 | -90 | 90 | -0.076133 | -0.019081 | 0.076231 | 0.019118
3 | 4 | 11.8086 | 4.5418 | 1.1917e-08 | 0 | 0 | 0 | 0 | 0 | 1 | -90 | 90 | -0.076231 | -0.019118 | 0.07699 | 0.019409
4 | 7 | 0.80392 | 0.3092 | 1.6226e-09 | 0 | 0 | 0 | 0 | 0 | 1 | -90 | 90 | -0.12673 | -0.031951 | 0.12687 | 0.032005
4 | 5 | 7.3742 | 2.8362 | 7.4419e-09 | 0 | 0 | 0 | 0 | 0 | 1 | -90 | 90 | 0.049736 | 0.012542 | -0.049538 | -0.012467
7 | 11 | 6.2922 | 2.4201 | 1.27e-08 | 0 | 0 | 0 | 0 | 0 | 1 | -90 | 90 | -0.12687 | -0.032005 | 0.12796 | 0.032425
5 | 6 | 4.0506 | 1.5579 | 4.0878e-09 | 0 | 0 | 0 | 0 | 0 | 1 | -90 | 90 | 0.045937 | 0.011564 | -0.045843 | -0.011529
11 | 14 | 12.2985 | 4.7302 | 1.2411e-08 | 0 | 0 | 0 | 0 | 0 | 1 | -90 | 90 | 0.0054306 | 0.00136 | -0.0054267 | -0.0013597
6 | 8 | 7.2744 | 2.7979 | 7.3412e-09 | 0 | 0 | 0 | 0 | 0 | 1 | -90 | 90 | 0.045843 | 0.011529 | -0.045676 | -0.011465
8 | 9 | 5.7697 | 2.2191 | 5.8227e-09 | 0 | 0 | 0 | 0 | 0 | 1 | -90 | 90 | 0.045676 | 0.011465 | -0.045542 | -0.011414
14 | 13 | 0.016834 | 0.0064744 | 1.6988e-11 | 0 | 0 | 0 | 0 | 0 | 1 | -90 | 90 | 0.0054267 | 0.0013597 | -0.0054267 | -0.0013597
13 | 12 | 4.1629 | 1.6011 | 4.2011e-09 | 0 | 0 | 0 | 0 | 0 | 1 | -90 | 90 | 0.0033461 | 0.00083826 | -0.0033456 | -0.00083849