## bus_data
BUS_I | BUS_TYPE | Pd | Qd | Gs | Bs | area | Vm | Va | baseKV | zone | Vmax | Vmin
1 | 1 | 0.014717 | 0.0036883 | 0 | 0 | 1 | 0.99594 | -0.028466 | 0.4 | 1 | 1.1 | 0.9
2 | 1 | 0.033698 | 0.0084456 | 0 | 0 | 1 | 0.99611 | -0.02727 | 0.4 | 1 | 1.1 | 0.9
3 | 1 | 0.012166 | 0.0030492 | 0 | 0 | 1 | 0.99765 | -0.016472 | 0.4 | 1 | 1.1 | 0.9
5 | 1 | 0 | 0 | 0 | 0 | 1 | 0.9892 | -0.075013 | 0.4 | 1 | 1.1 | 0.9
6 | 1 | 0.0072216 | 0.0018099 | 0 | 0 | 1 | 0.99099 | -0.06249 | 0.4 | 1 | 1.1 | 0.9
4 | 1 | 0 | 0 | 0 | 0 | 1 | 0.98653 | -0.093685 | 0.4 | 1 | 1.1 | 0.9
7 | 1 | 0 | 0 | 0 | 0 | 1 | 0.99194 | -0.055934 | 0.4 | 1 | 1.1 | 0.9
14 | 1 | 0.01166 | 0.0029223 | 0 | 0 | 1 | 0.99926 | -0.0051762 | 0.4 | 1 | 1.1 | 0.9
15 | 3 | 0 | 0 | 0 | 0 | 1 | 1 | 0 | 0.4 | 1 | 1.1 | 0.9
8 | 1 | 0.0099531 | 0.0024945 | 0 | 0 | 1 | 0.9928 | -0.049945 | 0.4 | 1 | 1.1 | 0.9
21 | 1 | 0 | 0 | 0 | 0 | 1 | 0.97857 | -0.14991 | 0.4 | 1 | 1.1 | 0.9
22 | 1 | 0.0095979 | 0.0024055 | 0 | 0 | 1 | 0.97769 | -0.15626 | 0.4 | 1 | 1.1 | 0.9
20 | 1 | 0.009017 | 0.0022599 | 0 | 0 | 1 | 0.9774 | -0.15829 | 0.4 | 1 | 1.1 | 0.9
18 | 1 | 0.0089978 | 0.0022551 | 0 | 0 | 1 | 0.99409 | -0.040977 | 0.4 | 1 | 1.1 | 0.9
19 | 1 | 0.01169 | 0.0029297 | 0 | 0 | 1 | 0.99481 | -0.036 | 0.4 | 1 | 1.1 | 0.9
9 | 1 | 0.0054027 | 0.001354 | 0 | 0 | 1 | 0.97234 | -0.19459 | 0.4 | 1 | 1.1 | 0.9
10 | 1 | 0.0046249 | 0.0011591 | 0 | 0 | 1 | 0.97174 | -0.19892 | 0.4 | 1 | 1.1 | 0.9
11 | 1 | 0.0072471 | 0.0018163 | 0 | 0 | 1 | 0.97292 | -0.19037 | 0.4 | 1 | 1.1 | 0.9
12 | 1 | 0.0046019 | 0.0011534 | 0 | 0 | 1 | 0.97158 | -0.20002 | 0.4 | 1 | 1.1 | 0.9
13 | 1 | 0 | 0 | 0 | 0 | 1 | 0.97372 | -0.18466 | 0.4 | 1 | 1.1 | 0.9
23 | 1 | 0.0051886 | 0.0013004 | 0 | 0 | 1 | 0.97344 | -0.18666 | 0.4 | 1 | 1.1 | 0.9
25 | 1 | 0.0075575 | 0.0018941 | 0 | 0 | 1 | 0.9734 | -0.18695 | 0.4 | 1 | 1.1 | 0.9
17 | 1 | 0.015995 | 0.0040088 | 0 | 0 | 1 | 0.99916 | -0.0058866 | 0.4 | 1 | 1.1 | 0.9
16 | 1 | 0 | 0 | 0 | 0 | 1 | 0.99325 | -0.046956 | 0.4 | 1 | 1.1 | 0.9
31 | 1 | 0.0083749 | 0.0020989 | 0 | 0 | 1 | 0.99297 | -0.048947 | 0.4 | 1 | 1.1 | 0.9
26 | 1 | 0.0047896 | 0.0012004 | 0 | 0 | 1 | 0.99355 | -0.044862 | 0.4 | 1 | 1.1 | 0.9
27 | 1 | 0 | 0 | 0 | 0 | 1 | 0.99842 | -0.011067 | 0.4 | 1 | 1.1 | 0.9
24 | 1 | 0.0077045 | 0.0019309 | 0 | 0 | 1 | 0.99421 | -0.040202 | 0.4 | 1 | 1.1 | 0.9
28 | 1 | 0 | 0 | 0 | 0 | 1 | 0.99693 | -0.021492 | 0.4 | 1 | 1.1 | 0.9
30 | 1 | 0.019637 | 0.0049215 | 0 | 0 | 1 | 0.99643 | -0.024995 | 0.4 | 1 | 1.1 | 0.9
29 | 1 | 0.016142 | 0.0040457 | 0 | 0 | 1 | 0.99612 | -0.027204 | 0.4 | 1 | 1.1 | 0.9

## generator_data
GEN_BUS | PG | QG | QMAX | QMIN | VG | MBASE | GEN_STATUS | PMAX | PMIN
15 | 0.23808 | 0.059938 | 10 | -10 | 1 | 100 | 1 | 10 | 0

## branch_data
F_BUS | T_BUS | BR_R | BR_X | BR_B | RATE_A | RATE_B | RATE_C | TAP | SHIFT | BR_STATUS | ANGMIN | ANGMAX | P_in | Q_in | P_out | Q_out
1 | 2 | 1.0502 | 0.40392 | 1.0598e-09 | 0 | 0 | 0 | 0 | 0 | 1 | -90 | 90 | -0.014717 | -0.0036883 | 0.014719 | 0.0036892
2 | 3 | 2.887 | 1.1104 | 2.9135e-09 | 0 | 0 | 0 | 0 | 0 | 1 | -90 | 90 | -0.048418 | -0.012135 | 0.04849 | 0.012162
3 | 14 | 2.4209 | 0.93113 | 2.4432e-09 | 0 | 0 | 0 | 0 | 0 | 1 | -90 | 90 | -0.060657 | -0.015212 | 0.060752 | 0.015248
5 | 6 | 3.0011 | 1.1543 | 6.0572e-09 | 0 | 0 | 0 | 0 | 0 | 1 | -90 | 90 | -0.054022 | -0.013638 | 0.054117 | 0.013674
5 | 4 | 4.455 | 1.7134 | 8.9917e-09 | 0 | 0 | 0 | 0 | 0 | 1 | -90 | 90 | 0.054022 | 0.013638 | -0.053881 | -0.013585
6 | 7 | 1.3872 | 0.53354 | 2.7999e-09 | 0 | 0 | 0 | 0 | 0 | 1 | -90 | 90 | -0.061339 | -0.015484 | 0.061395 | 0.015506
4 | 21 | 13.2738 | 5.1053 | 1.3396e-08 | 0 | 0 | 0 | 0 | 0 | 1 | -90 | 90 | 0.053881 | 0.013585 | -0.053459 | -0.013424
7 | 8 | 1.2697 | 0.48835 | 2.5627e-09 | 0 | 0 | 0 | 0 | 0 | 1 | -90 | 90 | -0.061395 | -0.015506 | 0.061447 | 0.015525
14 | 15 | 0.93255 | 0.35867 | 9.4111e-10 | 0 | 0 | 0 | 0 | 0 | 1 | -90 | 90 | -0.072412 | -0.01817 | 0.072464 | 0.01819
15 | 17 | 1.4794 | 0.56901 | 1.493e-09 | 0 | 0 | 0 | 0 | 0 | 1 | -90 | 90 | 0.051917 | 0.013029 | -0.051874 | -0.013013
15 | 19 | 4.1637 | 1.6014 | 8.4039e-09 | 0 | 0 | 0 | 0 | 0 | 1 | -90 | 90 | 0.1137 | 0.028719 | -0.11313 | -0.028499
8 | 18 | 1.6362 | 0.6293 | 3.3024e-09 | 0 | 0 | 0 | 0 | 0 | 1 | -90 | 90 | -0.0714 | -0.01802 | 0.07149 | 0.018054
21 | 22 | 8.2385 | 3.1686 | 8.3141e-09 | 0 | 0 | 0 | 0 | 0 | 1 | -90 | 90 | 0.0096062 | 0.0024079 | -0.0095978 | -0.0024055
21 | 20 | 2.3898 | 0.91915 | 2.4117e-09 | 0 | 0 | 0 | 0 | 0 | 1 | -90 | 90 | 0.043853 | 0.011017 | -0.043802 | -0.010997
20 | 13 | 9.437 | 3.6296 | 9.5236e-09 | 0 | 0 | 0 | 0 | 0 | 1 | -90 | 90 | 0.034785 | 0.0087374 | -0.034658 | -0.0086894
18 | 19 | 0.80664 | 0.31024 | 1.6281e-09 | 0 | 0 | 0 | 0 | 0 | 1 | -90 | 90 | -0.080488 | -0.020309 | 0.080544 | 0.020331
19 | 24 | 2.5927 | 0.99719 | 2.6165e-09 | 0 | 0 | 0 | 0 | 0 | 1 | -90 | 90 | 0.020894 | 0.0052387 | -0.020882 | -0.0052343
9 | 10 | 5.7631 | 2.2166 | 5.816e-09 | 0 | 0 | 0 | 0 | 0 | 1 | -90 | 90 | 0.0092329 | 0.002314 | -0.0092273 | -0.0023125
9 | 11 | 3.56 | 1.3692 | 3.5926e-09 | 0 | 0 | 0 | 0 | 0 | 1 | -90 | 90 | -0.014635 | -0.0036681 | 0.014644 | 0.0036711
10 | 12 | 2.9337 | 1.1284 | 2.9606e-09 | 0 | 0 | 0 | 0 | 0 | 1 | -90 | 90 | 0.0046025 | 0.0011534 | -0.0046018 | -0.0011534
11 | 13 | 3.2198 | 1.2384 | 3.2494e-09 | 0 | 0 | 0 | 0 | 0 | 1 | -90 | 90 | -0.021891 | -0.0054874 | 0.021908 | 0.0054937
13 | 23 | 1.94 | 0.74616 | 1.9578e-09 | 0 | 0 | 0 | 0 | 0 | 1 | -90 | 90 | 0.01275 | 0.0031958 | -0.012746 | -0.0031946
23 | 25 | 0.47983 | 0.18455 | 4.8424e-10 | 0 | 0 | 0 | 0 | 0 | 1 | -90 | 90 | 0.0075577 | 0.0018942 | -0.0075574 | -0.0018941
17 | 27 | 1.881 | 0.72347 | 1.8983e-09 | 0 | 0 | 0 | 0 | 0 | 1 | -90 | 90 | 0.035879 | 0.0090043 | -0.035853 | -0.0089946
16 | 31 | 3.0529 | 1.1742 | 3.0809e-09 | 0 | 0 | 0 | 0 | 0 | 1 | -90 | 90 | 0.0083772 | 0.0020995 | -0.0083749 | -0.0020989
16 | 26 | 3.2133 | 1.2359 | 3.2428e-09 | 0 | 0 | 0 | 0 | 0 | 1 | -90 | 90 | -0.0083772 | -0.0020995 | 0.0083796 | 0.0021001
26 | 24 | 4.5521 | 1.7508 | 4.5939e-09 | 0 | 0 | 0 | 0 | 0 | 1 | -90 | 90 | -0.013169 | -0.0033005 | 0.013178 | 0.0033033
27 | 28 | 3.7768 | 1.4526 | 3.8114e-09 | 0 | 0 | 0 | 0 | 0 | 1 | -90 | 90 | 0.035853 | 0.0089946 | -0.035802 | -0.0089751
28 | 30 | 2.3081 | 0.88775 | 2.3293e-09 | 0 | 0 | 0 | 0 | 0 | 1 | -90 | 90 | 0.019647 | 0.0049249 | -0.019637 | -0.0049215
28 | 29 | 4.5765 | 1.7602 | 4.6185e-09 | 0 | 0 | 0 | 0 | 0 | 1 | -90 | 90 | 0.016155 | 0.0040501 | -0.016142 | -0.0040457