## bus_data
BUS_I | BUS_TYPE | Pd | Qd | Gs | Bs | area | Vm | Va | baseKV | zone | Vmax | Vmin
1 | 1 | 0.002845 | 0.00071303 | 0 | 0 | 1 | 0.99801 | -0.013976 | 0.4 | 1 | 1.1 | 0.9
2 | 1 | 0.0034434 | 0.00086301 | 0 | 0 | 1 | 0.9981 | -0.013303 | 0.4 | 1 | 1.1 | 0.9
99 | 1 | 0 | 0 | 0 | 0 | 1 | 0.99909 | -0.0063824 | 0.4 | 1 | 1.1 | 0.9
29 | 1 | 0.00076667 | 0.00019215 | 0 | 0 | 1 | 0.99715 | -0.020082 | 0.4 | 1 | 1.1 | 0.9
31 | 1 | 0 | 0 | 0 | 0 | 1 | 0.99723 | -0.019531 | 0.4 | 1 | 1.1 | 0.9
33 | 1 | 0 | 0 | 0 | 0 | 1 | 0.9973 | -0.018993 | 0.4 | 1 | 1.1 | 0.9
32 | 1 | 0 | 0 | 0 | 0 | 1 | 0.99684 | -0.022244 | 0.4 | 1 | 1.1 | 0.9
37 | 1 | 0 | 0 | 0 | 0 | 1 | 0.99693 | -0.021612 | 0.4 | 1 | 1.1 | 0.9
34 | 1 | 0.0010297 | 0.00025806 | 0 | 0 | 1 | 0.99653 | -0.024444 | 0.4 | 1 | 1.1 | 0.9
39 | 3 | 0.0019482 | 0.00048827 | 0 | 0 | 1 | 1 | 0 | 0.4 | 1 | 1.1 | 0.9
38 | 1 | 0.0013429 | 0.00033656 | 0 | 0 | 1 | 0.99713 | -0.020216 | 0.4 | 1 | 1.1 | 0.9
35 | 1 | 0.00059311 | 0.00014865 | 0 | 0 | 1 | 0.99522 | -0.033675 | 0.4 | 1 | 1.1 | 0.9
36 | 1 | 0.00093326 | 0.0002339 | 0 | 0 | 1 | 0.99446 | -0.039089 | 0.4 | 1 | 1.1 | 0.9
40 | 1 | 0.00081036 | 0.0002031 | 0 | 0 | 1 | 0.99293 | -0.049916 | 0.4 | 1 | 1.1 | 0.9
41 | 1 | 0.0010547 | 0.00026434 | 0 | 0 | 1 | 0.99291 | -0.050004 | 0.4 | 1 | 1.1 | 0.9
44 | 1 | 0 | 0 | 0 | 0 | 1 | 0.99282 | -0.05069 | 0.4 | 1 | 1.1 | 0.9
42 | 1 | 0.0014866 | 0.00037258 | 0 | 0 | 1 | 0.99265 | -0.051878 | 0.4 | 1 | 1.1 | 0.9
43 | 1 | 0.00097366 | 0.00024402 | 0 | 0 | 1 | 0.99261 | -0.05212 | 0.4 | 1 | 1.1 | 0.9
45 | 1 | 0.0011695 | 0.00029311 | 0 | 0 | 1 | 0.99246 | -0.053245 | 0.4 | 1 | 1.1 | 0.9

## generator_data
GEN_BUS | PG | QG | QMAX | QMIN | VG | MBASE | GEN_STATUS | PMAX | PMIN
39 | 0.018465 | 0.0046215 | 10 | -10 | 1 | 100 | 1 | 10 | 0

## branch_data
F_BUS | T_BUS | BR_R | BR_X | BR_B | RATE_A | RATE_B | RATE_C | TAP | SHIFT | BR_STATUS | ANGMIN | ANGMAX | P_in | Q_in | P_out | Q_out
1 | 2 | 3.069 | 1.1804 | 3.0972e-09 | 0 | 0 | 0 | 0 | 0 | 1 | -90 | 90 | -0.002845 | -0.00071303 | 0.0028453 | 0.00071282
2 | 99 | 14.2774 | 5.4913 | 1.4408e-08 | 0 | 0 | 0 | 0 | 0 | 1 | -90 | 90 | -0.0062887 | -0.0015758 | 0.0062947 | 0.0015767
99 | 39 | 13.1706 | 5.0656 | 1.3291e-08 | 0 | 0 | 0 | 0 | 0 | 1 | -90 | 90 | -0.0062947 | -0.0015767 | 0.0063003 | 0.0015775
29 | 31 | 9.2626 | 3.5625 | 9.3476e-09 | 0 | 0 | 0 | 0 | 0 | 1 | -90 | 90 | -0.00076667 | -0.00019215 | 0.00076673 | 0.00019124
31 | 33 | 8.9735 | 3.4513 | 9.0559e-09 | 0 | 0 | 0 | 0 | 0 | 1 | -90 | 90 | -0.00076673 | -0.00019124 | 0.00076678 | 0.00019036
33 | 39 | 24.0848 | 9.2634 | 2.4306e-08 | 0 | 0 | 0 | 0 | 0 | 1 | -90 | 90 | -0.01019 | -0.0025478 | 0.010217 | 0.0025557
33 | 38 | 1.676 | 0.64461 | 1.6914e-09 | 0 | 0 | 0 | 0 | 0 | 1 | -90 | 90 | 0.0094233 | 0.0023575 | -0.0094217 | -0.002357
32 | 37 | 1.0092 | 0.38815 | 1.0185e-09 | 0 | 0 | 0 | 0 | 0 | 1 | -90 | 90 | -0.0080766 | -0.0020199 | 0.0080773 | 0.0020201
32 | 34 | 3.5109 | 1.3503 | 3.5431e-09 | 0 | 0 | 0 | 0 | 0 | 1 | -90 | 90 | 0.0080766 | 0.0020199 | -0.0080741 | -0.0020194
37 | 38 | 2.229 | 0.85732 | 2.2495e-09 | 0 | 0 | 0 | 0 | 0 | 1 | -90 | 90 | -0.0080773 | -0.0020201 | 0.0080788 | 0.0020205
34 | 35 | 16.8683 | 6.4878 | 1.7023e-08 | 0 | 0 | 0 | 0 | 0 | 1 | -90 | 90 | 0.0070445 | 0.0017613 | -0.0070355 | -0.0017595
35 | 36 | 10.7931 | 4.1512 | 1.0892e-08 | 0 | 0 | 0 | 0 | 0 | 1 | -90 | 90 | 0.0064424 | 0.0016109 | -0.0064376 | -0.0016101
36 | 40 | 25.2307 | 9.7041 | 2.5462e-08 | 0 | 0 | 0 | 0 | 0 | 1 | -90 | 90 | 0.0055043 | 0.0013762 | -0.0054961 | -0.0013756
40 | 41 | 0.24029 | 0.09242 | 2.425e-10 | 0 | 0 | 0 | 0 | 0 | 1 | -90 | 90 | 0.0046858 | 0.0011725 | -0.0046857 | -0.0011725
41 | 44 | 2.4168 | 0.92952 | 2.4389e-09 | 0 | 0 | 0 | 0 | 0 | 1 | -90 | 90 | 0.003631 | 0.00090815 | -0.0036306 | -0.00090825
44 | 42 | 4.1866 | 1.6102 | 4.225e-09 | 0 | 0 | 0 | 0 | 0 | 1 | -90 | 90 | 0.0036306 | 0.00090825 | -0.00363 | -0.00090844
42 | 43 | 1.4417 | 0.55449 | 1.4549e-09 | 0 | 0 | 0 | 0 | 0 | 1 | -90 | 90 | 0.0021434 | 0.00053586 | -0.0021434 | -0.00053598
43 | 45 | 12.2943 | 4.7286 | 1.2407e-08 | 0 | 0 | 0 | 0 | 0 | 1 | -90 | 90 | 0.0011697 | 0.00029196 | -0.0011695 | -0.00029311