## bus_data
BUS_I | BUS_TYPE | Pd | Qd | Gs | Bs | area | Vm | Va | baseKV | zone | Vmax | Vmin
10 | 1 | 0.0034196 | 0.00085704 | 0 | 0 | 1 | 0.99861 | -0.0097819 | 0.4 | 1 | 1.1 | 0.9
11 | 1 | 0.00093763 | 0.00023499 | 0 | 0 | 1 | 0.99858 | -0.0099833 | 0.4 | 1 | 1.1 | 0.9
12 | 1 | 0.0013862 | 0.00034742 | 0 | 0 | 1 | 0.99911 | -0.0062155 | 0.4 | 1 | 1.1 | 0.9
13 | 1 | 0.002682 | 0.00067217 | 0 | 0 | 1 | 0.99789 | -0.014789 | 0.4 | 1 | 1.1 | 0.9
14 | 1 | 0.0011505 | 0.00028835 | 0 | 0 | 1 | 0.99957 | -0.0030249 | 0.4 | 1 | 1.1 | 0.9
29 | 1 | 0.00086562 | 0.00021694 | 0 | 0 | 1 | 0.99785 | -0.015081 | 0.4 | 1 | 1.1 | 0.9
50 | 3 | 0.0015261 | 0.00038248 | 0 | 0 | 1 | 1 | 0 | 0.4 | 1 | 1.1 | 0.9
25 | 1 | 0.00043054 | 0.0001079 | 0 | 0 | 1 | 0.99749 | -0.018144 | 0.4 | 1 | 1.1 | 0.9
26 | 1 | 0.00039486 | 9.896e-05 | 0 | 0 | 1 | 0.99759 | -0.017412 | 0.4 | 1 | 1.1 | 0.9
27 | 1 | 0 | 0 | 0 | 0 | 1 | 0.99767 | -0.016873 | 0.4 | 1 | 1.1 | 0.9
47 | 1 | 0.00035058 | 8.7864e-05 | 0 | 0 | 1 | 0.99802 | -0.014294 | 0.4 | 1 | 1.1 | 0.9
28 | 1 | 0.00041259 | 0.0001034 | 0 | 0 | 1 | 0.99767 | -0.016351 | 0.4 | 1 | 1.1 | 0.9
30 | 1 | 0 | 0 | 0 | 0 | 1 | 0.99756 | -0.017125 | 0.4 | 1 | 1.1 | 0.9
31 | 1 | 0.00049297 | 0.00012355 | 0 | 0 | 1 | 0.99748 | -0.01774 | 0.4 | 1 | 1.1 | 0.9
48 | 1 | 0.0023054 | 0.0005778 | 0 | 0 | 1 | 0.9968 | -0.022476 | 0.4 | 1 | 1.1 | 0.9
32 | 1 | 0.0010347 | 0.00025931 | 0 | 0 | 1 | 0.99837 | -0.011692 | 0.4 | 1 | 1.1 | 0.9
33 | 1 | 0 | 0 | 0 | 0 | 1 | 0.99852 | -0.01062 | 0.4 | 1 | 1.1 | 0.9
34 | 1 | 0 | 0 | 0 | 0 | 1 | 0.99894 | -0.0076216 | 0.4 | 1 | 1.1 | 0.9
35 | 1 | 0.00095393 | 0.00023908 | 0 | 0 | 1 | 0.99823 | -0.012761 | 0.4 | 1 | 1.1 | 0.9
36 | 1 | 0 | 0 | 0 | 0 | 1 | 0.99761 | -0.017169 | 0.4 | 1 | 1.1 | 0.9
51 | 1 | 0.0013359 | 0.00033481 | 0 | 0 | 1 | 0.99954 | -0.0032884 | 0.4 | 1 | 1.1 | 0.9
37 | 1 | 0.0021788 | 0.00054605 | 0 | 0 | 1 | 0.9967 | -0.023541 | 0.4 | 1 | 1.1 | 0.9
49 | 1 | 0.00098012 | 0.00024564 | 0 | 0 | 1 | 0.99673 | -0.02297 | 0.4 | 1 | 1.1 | 0.9

## generator_data
GEN_BUS | PG | QG | QMAX | QMIN | VG | MBASE | GEN_STATUS | PMAX | PMIN
50 | 0.022879 | 0.0057131 | 10 | -10 | 1 | 100 | 1 | 10 | 0

## branch_data
F_BUS | T_BUS | BR_R | BR_X | BR_B | RATE_A | RATE_B | RATE_C | TAP | SHIFT | BR_STATUS | ANGMIN | ANGMAX | P_in | Q_in | P_out | Q_out
10 | 11 | 0.30034 | 0.11552 | 3.031e-10 | 0 | 0 | 0 | 0 | 0 | 1 | -90 | 90 | 0.0086856 | 0.0021738 | -0.0086854 | -0.0021737
10 | 12 | 3.8212 | 1.4697 | 3.8563e-09 | 0 | 0 | 0 | 0 | 0 | 1 | -90 | 90 | -0.012105 | -0.0030308 | 0.012111 | 0.0030327
11 | 13 | 8.0309 | 3.0888 | 8.1046e-09 | 0 | 0 | 0 | 0 | 0 | 1 | -90 | 90 | 0.0077478 | 0.0019387 | -0.0077426 | -0.0019375
12 | 14 | 3.0703 | 1.1809 | 3.0984e-09 | 0 | 0 | 0 | 0 | 0 | 1 | -90 | 90 | -0.013497 | -0.0033801 | 0.013503 | 0.0033821
13 | 29 | 0.74409 | 0.28619 | 7.5092e-10 | 0 | 0 | 0 | 0 | 0 | 1 | -90 | 90 | 0.0050606 | 0.0012654 | -0.0050604 | -0.0012654
14 | 50 | 2.6845 | 1.0325 | 2.7091e-09 | 0 | 0 | 0 | 0 | 0 | 1 | -90 | 90 | -0.014654 | -0.0036705 | 0.01466 | 0.0036726
29 | 28 | 3.9068 | 1.5026 | 3.9427e-09 | 0 | 0 | 0 | 0 | 0 | 1 | -90 | 90 | 0.0041948 | 0.0010484 | -0.0041941 | -0.0010485
50 | 51 | 6.2642 | 2.4093 | 6.3217e-09 | 0 | 0 | 0 | 0 | 0 | 1 | -90 | 90 | 0.0066927 | 0.001658 | -0.0066898 | -0.0016575
25 | 26 | 21.6401 | 8.3231 | 2.1839e-08 | 0 | 0 | 0 | 0 | 0 | 1 | -90 | 90 | -0.00043054 | -0.0001079 | 0.00043058 | 0.00010575
26 | 27 | 8.2725 | 3.1817 | 8.3484e-09 | 0 | 0 | 0 | 0 | 0 | 1 | -90 | 90 | -0.00082544 | -0.00020471 | 0.0008255 | 0.0002039
27 | 47 | 38.7862 | 14.9178 | 3.9142e-08 | 0 | 0 | 0 | 0 | 0 | 1 | -90 | 90 | -0.0008255 | -0.0002039 | 0.00082578 | 0.00020011
47 | 35 | 16.129 | 6.2034 | 1.6277e-08 | 0 | 0 | 0 | 0 | 0 | 1 | -90 | 90 | -0.0011764 | -0.00028797 | 0.0011766 | 0.00028644
28 | 30 | 2.6409 | 1.0157 | 2.6651e-09 | 0 | 0 | 0 | 0 | 0 | 1 | -90 | 90 | 0.0037815 | 0.00094512 | -0.0037811 | -0.00094523
30 | 31 | 2.0988 | 0.80723 | 2.1181e-09 | 0 | 0 | 0 | 0 | 0 | 1 | -90 | 90 | 0.0037811 | 0.00094524 | -0.0037807 | -0.00094532
31 | 48 | 18.6012 | 7.1543 | 1.8772e-08 | 0 | 0 | 0 | 0 | 0 | 1 | -90 | 90 | 0.0032878 | 0.00082177 | -0.0032856 | -0.00082281
48 | 49 | 6.5117 | 2.5045 | 6.5715e-09 | 0 | 0 | 0 | 0 | 0 | 1 | -90 | 90 | 0.00098019 | 0.00024501 | -0.00098012 | -0.00024564
32 | 33 | 13.3876 | 5.1491 | 1.351e-08 | 0 | 0 | 0 | 0 | 0 | 1 | -90 | 90 | -0.0010347 | -0.00025931 | 0.0010348 | 0.00025802
33 | 34 | 7.1014 | 2.7313 | 7.1665e-09 | 0 | 0 | 0 | 0 | 0 | 1 | -90 | 90 | -0.0053486 | -0.0013224 | 0.0053507 | 0.0013225
33 | 35 | 12.6426 | 4.8626 | 1.2759e-08 | 0 | 0 | 0 | 0 | 0 | 1 | -90 | 90 | 0.0021311 | 0.00052448 | -0.0021305 | -0.00052552
33 | 36 | 38.2567 | 14.7141 | 3.8608e-08 | 0 | 0 | 0 | 0 | 0 | 1 | -90 | 90 | 0.0021826 | 0.00053991 | -0.0021807 | -0.00054301
34 | 51 | 10.2606 | 3.9464 | 1.0355e-08 | 0 | 0 | 0 | 0 | 0 | 1 | -90 | 90 | -0.0053507 | -0.0013225 | 0.0053539 | 0.0013227
36 | 37 | 37.6341 | 14.4747 | 3.7979e-08 | 0 | 0 | 0 | 0 | 0 | 1 | -90 | 90 | 0.0021807 | 0.00054301 | -0.0021788 | -0.00054605