## bus_data
BUS_I | BUS_TYPE | Pd | Qd | Gs | Bs | area | Vm | Va | baseKV | zone | Vmax | Vmin
1 | 1 | 0.020677 | 0.0051822 | 0 | 0 | 1 | 0.97648 | -0.16469 | 0.4 | 1 | 1.1 | 0.9
2 | 1 | 0.012369 | 0.0031 | 0 | 0 | 1 | 0.97633 | -0.16576 | 0.4 | 1 | 1.1 | 0.9
3 | 1 | 0 | 0 | 0 | 0 | 1 | 0.977 | -0.16093 | 0.4 | 1 | 1.1 | 0.9
4 | 1 | 0 | 0 | 0 | 0 | 1 | 0.97501 | -0.17518 | 0.4 | 1 | 1.1 | 0.9
5 | 1 | 0.0061045 | 0.0015299 | 0 | 0 | 1 | 0.97683 | -0.1622 | 0.4 | 1 | 1.1 | 0.9
6 | 1 | 0.006681 | 0.0016744 | 0 | 0 | 1 | 0.97892 | -0.14728 | 0.4 | 1 | 1.1 | 0.9
16 | 1 | 0 | 0 | 0 | 0 | 1 | 0.97424 | -0.18073 | 0.4 | 1 | 1.1 | 0.9
9 | 1 | 0 | 0 | 0 | 0 | 1 | 0.97457 | -0.17835 | 0.4 | 1 | 1.1 | 0.9
17 | 1 | 0.0085108 | 0.002133 | 0 | 0 | 1 | 0.98025 | -0.13778 | 0.4 | 1 | 1.1 | 0.9
24 | 1 | 0 | 0 | 0 | 0 | 1 | 0.97374 | -0.1843 | 0.4 | 1 | 1.1 | 0.9
28 | 1 | 0.0041425 | 0.0010382 | 0 | 0 | 1 | 0.97371 | -0.18452 | 0.4 | 1 | 1.1 | 0.9
8 | 1 | 0.0084519 | 0.0021182 | 0 | 0 | 1 | 0.97444 | -0.17927 | 0.4 | 1 | 1.1 | 0.9
15 | 3 | 0.0037 | 0.00092732 | 0 | 0 | 1 | 1 | 0 | 0.4 | 1 | 1.1 | 0.9
13 | 1 | 0.0052338 | 0.0013117 | 0 | 0 | 1 | 0.99939 | -0.0041627 | 0.4 | 1 | 1.1 | 0.9
18 | 1 | 0.0070116 | 0.0017573 | 0 | 0 | 1 | 0.98041 | -0.13666 | 0.4 | 1 | 1.1 | 0.9
10 | 1 | 0.0091124 | 0.0022838 | 0 | 0 | 1 | 0.997 | -0.0206 | 0.4 | 1 | 1.1 | 0.9
11 | 1 | 0.0047866 | 0.0011996 | 0 | 0 | 1 | 0.99925 | -0.0051262 | 0.4 | 1 | 1.1 | 0.9
12 | 1 | 0 | 0 | 0 | 0 | 1 | 0.99531 | -0.032253 | 0.4 | 1 | 1.1 | 0.9
14 | 1 | 0 | 0 | 0 | 0 | 1 | 0.99333 | -0.045949 | 0.4 | 1 | 1.1 | 0.9
29 | 1 | 0.0066761 | 0.0016732 | 0 | 0 | 1 | 0.99 | -0.069143 | 0.4 | 1 | 1.1 | 0.9
30 | 1 | 0.0087349 | 0.0021892 | 0 | 0 | 1 | 0.98867 | -0.078433 | 0.4 | 1 | 1.1 | 0.9
25 | 1 | 0.01426 | 0.0035738 | 0 | 0 | 1 | 0.97251 | -0.19319 | 0.4 | 1 | 1.1 | 0.9
21 | 1 | 0.011998 | 0.0030069 | 0 | 0 | 1 | 0.97302 | -0.18953 | 0.4 | 1 | 1.1 | 0.9
26 | 1 | 0.0042231 | 0.0010584 | 0 | 0 | 1 | 0.97338 | -0.18691 | 0.4 | 1 | 1.1 | 0.9
22 | 1 | 0.0040405 | 0.0010126 | 0 | 0 | 1 | 0.98278 | -0.1199 | 0.4 | 1 | 1.1 | 0.9
23 | 1 | 0 | 0 | 0 | 0 | 1 | 0.98534 | -0.10183 | 0.4 | 1 | 1.1 | 0.9
19 | 1 | 0.010745 | 0.0026929 | 0 | 0 | 1 | 0.97201 | -0.19679 | 0.4 | 1 | 1.1 | 0.9
20 | 1 | 0 | 0 | 0 | 0 | 1 | 0.97274 | -0.19151 | 0.4 | 1 | 1.1 | 0.9
27 | 1 | 0.0074512 | 0.0018674 | 0 | 0 | 1 | 0.97292 | -0.1902 | 0.4 | 1 | 1.1 | 0.9

## generator_data
GEN_BUS | PG | QG | QMAX | QMIN | VG | MBASE | GEN_STATUS | PMAX | PMIN
15 | 0.16818 | 0.042577 | 10 | -10 | 1 | 100 | 1 | 10 | 0

## branch_data
F_BUS | T_BUS | BR_R | BR_X | BR_B | RATE_A | RATE_B | RATE_C | TAP | SHIFT | BR_STATUS | ANGMIN | ANGMAX | P_in | Q_in | P_out | Q_out
1 | 2 | 0.1798 | 0.069154 | 5.4435e-10 | 0 | 0 | 0 | 0 | 0 | 1 | -90 | 90 | 0.073854 | 0.018535 | -0.073844 | -0.018531
1 | 3 | 0.49469 | 0.19027 | 1.4977e-09 | 0 | 0 | 0 | 0 | 0 | 1 | -90 | 90 | -0.094531 | -0.023717 | 0.094581 | 0.023736
2 | 4 | 1.9069 | 0.73342 | 3.8488e-09 | 0 | 0 | 0 | 0 | 0 | 1 | -90 | 90 | 0.061475 | 0.015431 | -0.061394 | -0.0154
3 | 5 | 2.5771 | 0.99121 | 2.6008e-09 | 0 | 0 | 0 | 0 | 0 | 1 | -90 | 90 | 0.0061055 | 0.0015301 | -0.0061044 | -0.0015299
3 | 6 | 1.6939 | 0.65148 | 5.1282e-09 | 0 | 0 | 0 | 0 | 0 | 1 | -90 | 90 | -0.10069 | -0.025266 | 0.10088 | 0.025339
4 | 16 | 1.2979 | 0.4992 | 1.3098e-09 | 0 | 0 | 0 | 0 | 0 | 1 | -90 | 90 | 0.052938 | 0.013281 | -0.052897 | -0.013265
4 | 9 | 4.6309 | 1.7811 | 4.6734e-09 | 0 | 0 | 0 | 0 | 0 | 1 | -90 | 90 | 0.0084565 | 0.0021195 | -0.0084528 | -0.0021185
6 | 17 | 1.1076 | 0.426 | 3.3533e-09 | 0 | 0 | 0 | 0 | 0 | 1 | -90 | 90 | -0.10756 | -0.027013 | 0.1077 | 0.027068
16 | 24 | 1.1943 | 0.45935 | 1.2053e-09 | 0 | 0 | 0 | 0 | 0 | 1 | -90 | 90 | 0.037065 | 0.0092961 | -0.037047 | -0.0092892
16 | 28 | 2.9645 | 1.1402 | 2.9917e-09 | 0 | 0 | 0 | 0 | 0 | 1 | -90 | 90 | 0.015832 | 0.003969 | -0.015824 | -0.0039661
9 | 8 | 1.357 | 0.52194 | 1.3695e-09 | 0 | 0 | 0 | 0 | 0 | 1 | -90 | 90 | 0.0084528 | 0.0021185 | -0.0084517 | -0.0021182
17 | 18 | 0.1212 | 0.046614 | 3.6693e-10 | 0 | 0 | 0 | 0 | 0 | 1 | -90 | 90 | -0.11621 | -0.029201 | 0.11623 | 0.029208
24 | 25 | 7.687 | 2.9565 | 7.7575e-09 | 0 | 0 | 0 | 0 | 0 | 1 | -90 | 90 | 0.014277 | 0.0035799 | -0.014259 | -0.0035739
24 | 21 | 2.8369 | 1.0911 | 2.8629e-09 | 0 | 0 | 0 | 0 | 0 | 1 | -90 | 90 | 0.022769 | 0.0057093 | -0.022753 | -0.0057032
28 | 26 | 2.5203 | 0.96935 | 2.5434e-09 | 0 | 0 | 0 | 0 | 0 | 1 | -90 | 90 | 0.011681 | 0.0029279 | -0.011677 | -0.0029266
15 | 13 | 0.336 | 0.12923 | 1.0172e-09 | 0 | 0 | 0 | 0 | 0 | 1 | -90 | 90 | 0.16448 | 0.04165 | -0.16438 | -0.041613
13 | 11 | 0.080323 | 0.030893 | 2.4318e-10 | 0 | 0 | 0 | 0 | 0 | 1 | -90 | 90 | 0.15915 | 0.040301 | -0.15912 | -0.040293
18 | 22 | 1.7154 | 0.65976 | 5.1934e-09 | 0 | 0 | 0 | 0 | 0 | 1 | -90 | 90 | -0.12324 | -0.030965 | 0.12353 | 0.031075
10 | 11 | 1.3276 | 0.51062 | 4.0194e-09 | 0 | 0 | 0 | 0 | 0 | 1 | -90 | 90 | -0.154 | -0.038964 | 0.15434 | 0.039093
10 | 12 | 1.0596 | 0.40755 | 3.208e-09 | 0 | 0 | 0 | 0 | 0 | 1 | -90 | 90 | 0.14489 | 0.03668 | -0.14465 | -0.036589
12 | 14 | 1.2409 | 0.47727 | 3.7568e-09 | 0 | 0 | 0 | 0 | 0 | 1 | -90 | 90 | 0.14465 | 0.036589 | -0.14437 | -0.036482
14 | 29 | 2.0903 | 0.80397 | 6.3285e-09 | 0 | 0 | 0 | 0 | 0 | 1 | -90 | 90 | 0.14437 | 0.036482 | -0.1439 | -0.036302
29 | 30 | 0.87447 | 0.33633 | 2.6475e-09 | 0 | 0 | 0 | 0 | 0 | 1 | -90 | 90 | 0.13723 | 0.034629 | -0.13705 | -0.034561
30 | 23 | 2.3427 | 0.90102 | 7.0925e-09 | 0 | 0 | 0 | 0 | 0 | 1 | -90 | 90 | 0.12831 | 0.032372 | -0.12789 | -0.032211
21 | 20 | 2.2709 | 0.87341 | 2.2917e-09 | 0 | 0 | 0 | 0 | 0 | 1 | -90 | 90 | 0.010755 | 0.0026963 | -0.010752 | -0.0026954
26 | 27 | 5.4586 | 2.0995 | 5.5087e-09 | 0 | 0 | 0 | 0 | 0 | 1 | -90 | 90 | 0.0074544 | 0.0018682 | -0.007451 | -0.0018675
22 | 23 | 1.7988 | 0.69186 | 5.446e-09 | 0 | 0 | 0 | 0 | 0 | 1 | -90 | 90 | -0.12757 | -0.032088 | 0.12789 | 0.032211
19 | 20 | 6.0465 | 2.3256 | 6.102e-09 | 0 | 0 | 0 | 0 | 0 | 1 | -90 | 90 | -0.010745 | -0.0026929 | 0.010752 | 0.0026954