## bus_data
BUS_I | BUS_TYPE | Pd | Qd | Gs | Bs | area | Vm | Va | baseKV | zone | Vmax | Vmin
1 | 1 | 0.0069996 | 0.0017543 | 0 | 0 | 1 | 0.98134 | -0.13103 | 0.4 | 1 | 1.1 | 0.9
2 | 1 | 0.0075659 | 0.0018962 | 0 | 0 | 1 | 0.98071 | -0.13558 | 0.4 | 1 | 1.1 | 0.9
3 | 1 | 0 | 0 | 0 | 0 | 1 | 0.98306 | -0.1188 | 0.4 | 1 | 1.1 | 0.9
4 | 1 | 0.01036 | 0.0025965 | 0 | 0 | 1 | 0.98059 | -0.13638 | 0.4 | 1 | 1.1 | 0.9
6 | 1 | 0 | 0 | 0 | 0 | 1 | 0.98942 | -0.073911 | 0.4 | 1 | 1.1 | 0.9
8 | 1 | 0 | 0 | 0 | 0 | 1 | 0.99325 | -0.046984 | 0.4 | 1 | 1.1 | 0.9
9 | 1 | 0.02393 | 0.0059975 | 0 | 0 | 1 | 0.98704 | -0.090739 | 0.4 | 1 | 1.1 | 0.9
7 | 1 | 0 | 0 | 0 | 0 | 1 | 0.9923 | -0.053697 | 0.4 | 1 | 1.1 | 0.9
16 | 1 | 0.011574 | 0.0029007 | 0 | 0 | 1 | 0.99124 | -0.061137 | 0.4 | 1 | 1.1 | 0.9
15 | 1 | 0.032498 | 0.0081447 | 0 | 0 | 1 | 0.99649 | -0.02441 | 0.4 | 1 | 1.1 | 0.9
14 | 1 | 0.0115 | 0.0028822 | 0 | 0 | 1 | 0.99976 | -0.0016463 | 0.4 | 1 | 1.1 | 0.9
13 | 3 | 0.014711 | 0.003687 | 0 | 0 | 1 | 1 | 0 | 0.4 | 1 | 1.1 | 0.9
10 | 1 | 0.0081806 | 0.0020502 | 0 | 0 | 1 | 0.98669 | -0.09319 | 0.4 | 1 | 1.1 | 0.9
11 | 1 | 0.013811 | 0.0034614 | 0 | 0 | 1 | 0.98641 | -0.09517 | 0.4 | 1 | 1.1 | 0.9

## generator_data
GEN_BUS | PG | QG | QMAX | QMIN | VG | MBASE | GEN_STATUS | PMAX | PMIN
13 | 0.14241 | 0.035856 | 10 | -10 | 1 | 100 | 1 | 10 | 0

## branch_data
F_BUS | T_BUS | BR_R | BR_X | BR_B | RATE_A | RATE_B | RATE_C | TAP | SHIFT | BR_STATUS | ANGMIN | ANGMAX | P_in | Q_in | P_out | Q_out
1 | 2 | 3.1818 | 1.2238 | 3.211e-09 | 0 | 0 | 0 | 0 | 0 | 1 | -90 | 90 | 0.017938 | 0.0044971 | -0.017927 | -0.0044931
1 | 3 | 6.165 | 2.3712 | 6.2216e-09 | 0 | 0 | 0 | 0 | 0 | 1 | -90 | 90 | -0.024938 | -0.0062514 | 0.02498 | 0.0062671
2 | 4 | 0.97199 | 0.37384 | 9.809e-10 | 0 | 0 | 0 | 0 | 0 | 1 | -90 | 90 | 0.010361 | 0.0025969 | -0.01036 | -0.0025965
3 | 6 | 22.8012 | 8.7697 | 2.301e-08 | 0 | 0 | 0 | 0 | 0 | 1 | -90 | 90 | -0.02498 | -0.006267 | 0.025137 | 0.006325
6 | 8 | 4.863 | 1.8704 | 4.9077e-09 | 0 | 0 | 0 | 0 | 0 | 1 | -90 | 90 | -0.071177 | -0.017879 | 0.071445 | 0.017981
6 | 9 | 4.6611 | 1.7927 | 4.7039e-09 | 0 | 0 | 0 | 0 | 0 | 1 | -90 | 90 | 0.04604 | 0.011554 | -0.045933 | -0.011513
8 | 15 | 3.529 | 1.3573 | 3.5613e-09 | 0 | 0 | 0 | 0 | 0 | 1 | -90 | 90 | -0.083041 | -0.020889 | 0.083304 | 0.02099
8 | 7 | 7.4411 | 2.8619 | 7.5094e-09 | 0 | 0 | 0 | 0 | 0 | 1 | -90 | 90 | 0.011597 | 0.0029078 | -0.011586 | -0.0029044
9 | 10 | 1.4139 | 0.54382 | 1.4269e-09 | 0 | 0 | 0 | 0 | 0 | 1 | -90 | 90 | 0.022003 | 0.0055157 | -0.021995 | -0.0055129
7 | 16 | 8.2335 | 3.1667 | 8.309e-09 | 0 | 0 | 0 | 0 | 0 | 1 | -90 | 90 | 0.011586 | 0.0029044 | -0.011574 | -0.0029007
15 | 13 | 2.7559 | 1.06 | 5.5623e-09 | 0 | 0 | 0 | 0 | 0 | 1 | -90 | 90 | -0.1158 | -0.029134 | 0.1162 | 0.029286
14 | 13 | 1.8641 | 0.71695 | 1.8812e-09 | 0 | 0 | 0 | 0 | 0 | 1 | -90 | 90 | -0.0115 | -0.0028822 | 0.011503 | 0.002883
10 | 11 | 1.8176 | 0.69909 | 1.8343e-09 | 0 | 0 | 0 | 0 | 0 | 1 | -90 | 90 | 0.013815 | 0.0034627 | -0.013811 | -0.0034614