## bus_data
BUS_I | BUS_TYPE | Pd | Qd | Gs | Bs | area | Vm | Va | baseKV | zone | Vmax | Vmin
1 | 1 | 0.0028725 | 0.00071991 | 0 | 0 | 1 | 0.99677 | -0.022667 | 0.4 | 1 | 1.1 | 0.9
2 | 1 | 0.0026367 | 0.00066082 | 0 | 0 | 1 | 0.99672 | -0.023016 | 0.4 | 1 | 1.1 | 0.9
3 | 1 | 0.0029998 | 0.00075183 | 0 | 0 | 1 | 0.99687 | -0.021927 | 0.4 | 1 | 1.1 | 0.9
4 | 1 | 0 | 0 | 0 | 0 | 1 | 0.9965 | -0.024548 | 0.4 | 1 | 1.1 | 0.9
5 | 1 | 0.0055376 | 0.0013879 | 0 | 0 | 1 | 0.99729 | -0.018991 | 0.4 | 1 | 1.1 | 0.9
31 | 1 | 0.0044368 | 0.001112 | 0 | 0 | 1 | 0.99625 | -0.026268 | 0.4 | 1 | 1.1 | 0.9
17 | 1 | 0 | 0 | 0 | 0 | 1 | 0.99737 | -0.018442 | 0.4 | 1 | 1.1 | 0.9
7 | 1 | 0 | 0 | 0 | 0 | 1 | 0.98532 | -0.10227 | 0.4 | 1 | 1.1 | 0.9
8 | 1 | 0 | 0 | 0 | 0 | 1 | 0.98789 | -0.084187 | 0.4 | 1 | 1.1 | 0.9
9 | 1 | 0 | 0 | 0 | 0 | 1 | 0.98297 | -0.11882 | 0.4 | 1 | 1.1 | 0.9
6 | 1 | 0.0067256 | 0.0016856 | 0 | 0 | 1 | 0.98492 | -0.10513 | 0.4 | 1 | 1.1 | 0.9
19 | 1 | 0.0053105 | 0.0013309 | 0 | 0 | 1 | 0.99722 | -0.019506 | 0.4 | 1 | 1.1 | 0.9
15 | 1 | 0.0038004 | 0.00095248 | 0 | 0 | 1 | 0.99767 | -0.016331 | 0.4 | 1 | 1.1 | 0.9
13 | 1 | 0.0072404 | 0.0018146 | 0 | 0 | 1 | 0.98784 | -0.084578 | 0.4 | 1 | 1.1 | 0.9
10 | 1 | 0.0063612 | 0.0015943 | 0 | 0 | 1 | 0.9884 | -0.080618 | 0.4 | 1 | 1.1 | 0.9
39 | 1 | 0.0075814 | 0.0019001 | 0 | 0 | 1 | 0.97984 | -0.14102 | 0.4 | 1 | 1.1 | 0.9
11 | 1 | 0.0061877 | 0.0015508 | 0 | 0 | 1 | 0.9904 | -0.066616 | 0.4 | 1 | 1.1 | 0.9
40 | 1 | 0.0057363 | 0.0014377 | 0 | 0 | 1 | 0.97708 | -0.1607 | 0.4 | 1 | 1.1 | 0.9
12 | 1 | 0 | 0 | 0 | 0 | 1 | 0.99332 | -0.046238 | 0.4 | 1 | 1.1 | 0.9
21 | 1 | 0 | 0 | 0 | 0 | 1 | 0.98938 | -0.073884 | 0.4 | 1 | 1.1 | 0.9
20 | 1 | 0.0036733 | 0.00092063 | 0 | 0 | 1 | 0.99768 | -0.016008 | 0.4 | 1 | 1.1 | 0.9
22 | 1 | 0 | 0 | 0 | 0 | 1 | 0.99184 | -0.056668 | 0.4 | 1 | 1.1 | 0.9
37 | 1 | 0.0064732 | 0.0016223 | 0 | 0 | 1 | 0.9892 | -0.075179 | 0.4 | 1 | 1.1 | 0.9
18 | 3 | 0.0071132 | 0.0017827 | 0 | 0 | 1 | 1 | 0 | 0.4 | 1 | 1.1 | 0.9
42 | 1 | 0.003945 | 0.00098871 | 0 | 0 | 1 | 0.99073 | -0.064568 | 0.4 | 1 | 1.1 | 0.9
14 | 1 | 0.0051291 | 0.0012855 | 0 | 0 | 1 | 0.99842 | -0.011028 | 0.4 | 1 | 1.1 | 0.9
16 | 1 | 0.0046532 | 0.0011662 | 0 | 0 | 1 | 0.99961 | -0.0027115 | 0.4 | 1 | 1.1 | 0.9
25 | 1 | 0 | 0 | 0 | 0 | 1 | 0.98611 | -0.097037 | 0.4 | 1 | 1.1 | 0.9
43 | 1 | 0.0052769 | 0.0013225 | 0 | 0 | 1 | 0.9903 | -0.067589 | 0.4 | 1 | 1.1 | 0.9
23 | 1 | 0.0041959 | 0.0010516 | 0 | 0 | 1 | 0.98554 | -0.10109 | 0.4 | 1 | 1.1 | 0.9
24 | 1 | 0.0030215 | 0.00075725 | 0 | 0 | 1 | 0.98554 | -0.10107 | 0.4 | 1 | 1.1 | 0.9
36 | 1 | 0 | 0 | 0 | 0 | 1 | 0.98526 | -0.10307 | 0.4 | 1 | 1.1 | 0.9
38 | 1 | 0 | 0 | 0 | 0 | 1 | 0.98517 | -0.10369 | 0.4 | 1 | 1.1 | 0.9
35 | 1 | 0.0041948 | 0.0010513 | 0 | 0 | 1 | 0.98422 | -0.11038 | 0.4 | 1 | 1.1 | 0.9
26 | 1 | 0.0047223 | 0.0011835 | 0 | 0 | 1 | 0.9822 | -0.12476 | 0.4 | 1 | 1.1 | 0.9
27 | 1 | 0.0027082 | 0.00067873 | 0 | 0 | 1 | 0.98199 | -0.12633 | 0.4 | 1 | 1.1 | 0.9
28 | 1 | 0.0046347 | 0.0011616 | 0 | 0 | 1 | 0.98225 | -0.12444 | 0.4 | 1 | 1.1 | 0.9
29 | 1 | 0.0035979 | 0.00090172 | 0 | 0 | 1 | 0.9819 | -0.12692 | 0.4 | 1 | 1.1 | 0.9
30 | 1 | 0.0038835 | 0.00097329 | 0 | 0 | 1 | 0.98258 | -0.12209 | 0.4 | 1 | 1.1 | 0.9
33 | 1 | 0.0040335 | 0.0010109 | 0 | 0 | 1 | 0.98292 | -0.11969 | 0.4 | 1 | 1.1 | 0.9
34 | 1 | 0.0030449 | 0.00076312 | 0 | 0 | 1 | 0.98363 | -0.11459 | 0.4 | 1 | 1.1 | 0.9
54 | 1 | 0.0035826 | 0.00089789 | 0 | 0 | 1 | 0.98487 | -0.10579 | 0.4 | 1 | 1.1 | 0.9
41 | 1 | 0.0057776 | 0.001448 | 0 | 0 | 1 | 0.97687 | -0.16224 | 0.4 | 1 | 1.1 | 0.9
45 | 1 | 0.00629 | 0.0015764 | 0 | 0 | 1 | 0.97604 | -0.16815 | 0.4 | 1 | 1.1 | 0.9
46 | 1 | 0.005349 | 0.0013406 | 0 | 0 | 1 | 0.97594 | -0.16889 | 0.4 | 1 | 1.1 | 0.9
44 | 1 | 0.0060591 | 0.0015186 | 0 | 0 | 1 | 0.99025 | -0.067902 | 0.4 | 1 | 1.1 | 0.9
47 | 1 | 0.005085 | 0.0012744 | 0 | 0 | 1 | 0.97527 | -0.1737 | 0.4 | 1 | 1.1 | 0.9
48 | 1 | 0.0048396 | 0.0012129 | 0 | 0 | 1 | 0.97473 | -0.17753 | 0.4 | 1 | 1.1 | 0.9
49 | 1 | 0 | 0 | 0 | 0 | 1 | 0.97316 | -0.18882 | 0.4 | 1 | 1.1 | 0.9
50 | 1 | 0.0058503 | 0.0014662 | 0 | 0 | 1 | 0.97175 | -0.19897 | 0.4 | 1 | 1.1 | 0.9
52 | 1 | 0.0046315 | 0.0011608 | 0 | 0 | 1 | 0.97144 | -0.20118 | 0.4 | 1 | 1.1 | 0.9
51 | 1 | 0.0057153 | 0.0014324 | 0 | 0 | 1 | 0.97131 | -0.20214 | 0.4 | 1 | 1.1 | 0.9

## generator_data
GEN_BUS | PG | QG | QMAX | QMIN | VG | MBASE | GEN_STATUS | PMAX | PMIN
18 | 0.19761 | 0.049872 | 10 | -10 | 1 | 100 | 1 | 10 | 0

## branch_data
F_BUS | T_BUS | BR_R | BR_X | BR_B | RATE_A | RATE_B | RATE_C | TAP | SHIFT | BR_STATUS | ANGMIN | ANGMAX | P_in | Q_in | P_out | Q_out
1 | 2 | 0.63807 | 0.24541 | 6.4392e-10 | 0 | 0 | 0 | 0 | 0 | 1 | -90 | 90 | 0.0070758 | 0.0017727 | -0.0070755 | -0.0017726
1 | 3 | 0.96294 | 0.37036 | 9.7178e-10 | 0 | 0 | 0 | 0 | 0 | 1 | -90 | 90 | -0.0099483 | -0.0024926 | 0.0099493 | 0.0024929
2 | 4 | 4.46 | 1.7154 | 4.501e-09 | 0 | 0 | 0 | 0 | 0 | 1 | -90 | 90 | 0.0044388 | 0.0011118 | -0.0044378 | -0.0011119
3 | 5 | 2.9342 | 1.1285 | 2.9611e-09 | 0 | 0 | 0 | 0 | 0 | 1 | -90 | 90 | -0.012949 | -0.0032447 | 0.012954 | 0.0032464
4 | 31 | 5.0121 | 1.9277 | 5.058e-09 | 0 | 0 | 0 | 0 | 0 | 1 | -90 | 90 | 0.0044378 | 0.0011119 | -0.0044368 | -0.001112
5 | 17 | 0.38465 | 0.14794 | 3.8818e-10 | 0 | 0 | 0 | 0 | 0 | 1 | -90 | 90 | -0.018492 | -0.0046343 | 0.018493 | 0.0046348
17 | 19 | 2.5962 | 0.99855 | 2.6201e-09 | 0 | 0 | 0 | 0 | 0 | 1 | -90 | 90 | 0.0053113 | 0.001331 | -0.0053105 | -0.0013309
17 | 15 | 1.1493 | 0.44203 | 1.1598e-09 | 0 | 0 | 0 | 0 | 0 | 1 | -90 | 90 | -0.023805 | -0.0059658 | 0.023812 | 0.0059683
7 | 8 | 3.6036 | 1.386 | 7.2732e-09 | 0 | 0 | 0 | 0 | 0 | 1 | -90 | 90 | -0.064152 | -0.01615 | 0.064315 | 0.016212
7 | 9 | 3.6714 | 1.4121 | 7.4101e-09 | 0 | 0 | 0 | 0 | 0 | 1 | -90 | 90 | 0.057424 | 0.014464 | -0.057292 | -0.014414
7 | 6 | 5.3765 | 2.0679 | 5.4259e-09 | 0 | 0 | 0 | 0 | 0 | 1 | -90 | 90 | 0.0067283 | 0.0016861 | -0.0067256 | -0.0016856
8 | 13 | 0.68666 | 0.2641 | 6.9296e-10 | 0 | 0 | 0 | 0 | 0 | 1 | -90 | 90 | 0.0072407 | 0.0018147 | -0.0072403 | -0.0018146
8 | 10 | 0.64055 | 0.24636 | 1.2929e-09 | 0 | 0 | 0 | 0 | 0 | 1 | -90 | 90 | -0.071556 | -0.018026 | 0.071591 | 0.01804
9 | 39 | 4.8958 | 1.883 | 4.9407e-09 | 0 | 0 | 0 | 0 | 0 | 1 | -90 | 90 | 0.057292 | 0.014414 | -0.057115 | -0.014346
15 | 14 | 2.4919 | 0.95844 | 2.5148e-09 | 0 | 0 | 0 | 0 | 0 | 1 | -90 | 90 | -0.027612 | -0.0069208 | 0.027632 | 0.0069283
10 | 11 | 2.3119 | 0.8892 | 4.6663e-09 | 0 | 0 | 0 | 0 | 0 | 1 | -90 | 90 | -0.077953 | -0.019634 | 0.078105 | 0.019693
39 | 40 | 4.9786 | 1.9148 | 5.0243e-09 | 0 | 0 | 0 | 0 | 0 | 1 | -90 | 90 | 0.049533 | 0.012446 | -0.049398 | -0.012394
11 | 12 | 3.1304 | 1.204 | 6.3182e-09 | 0 | 0 | 0 | 0 | 0 | 1 | -90 | 90 | -0.084293 | -0.021243 | 0.084534 | 0.021335
40 | 41 | 0.44053 | 0.16944 | 4.4458e-10 | 0 | 0 | 0 | 0 | 0 | 1 | -90 | 90 | 0.043662 | 0.010957 | -0.043652 | -0.010953
12 | 21 | 7.3536 | 2.8283 | 7.4211e-09 | 0 | 0 | 0 | 0 | 0 | 1 | -90 | 90 | 0.048527 | 0.012215 | -0.04834 | -0.012144
12 | 20 | 2.6573 | 1.0221 | 5.3635e-09 | 0 | 0 | 0 | 0 | 0 | 1 | -90 | 90 | -0.14839 | -0.037395 | 0.14902 | 0.037637
12 | 22 | 8.7529 | 3.3665 | 8.8332e-09 | 0 | 0 | 0 | 0 | 0 | 1 | -90 | 90 | 0.015325 | 0.0038447 | -0.015303 | -0.0038371
21 | 37 | 0.34323 | 0.13201 | 3.4638e-10 | 0 | 0 | 0 | 0 | 0 | 1 | -90 | 90 | 0.04834 | 0.012144 | -0.048331 | -0.012141
20 | 18 | 1.382 | 0.53155 | 2.7894e-09 | 0 | 0 | 0 | 0 | 0 | 1 | -90 | 90 | -0.15269 | -0.038558 | 0.15303 | 0.03869
22 | 42 | 6.6149 | 2.5442 | 6.6756e-09 | 0 | 0 | 0 | 0 | 0 | 1 | -90 | 90 | 0.015303 | 0.0038371 | -0.015286 | -0.0038313
37 | 25 | 6.6684 | 2.5648 | 6.7296e-09 | 0 | 0 | 0 | 0 | 0 | 1 | -90 | 90 | 0.041858 | 0.010518 | -0.041731 | -0.01047
18 | 16 | 0.94413 | 0.36313 | 9.5279e-10 | 0 | 0 | 0 | 0 | 0 | 1 | -90 | 90 | 0.037466 | 0.0093995 | -0.037452 | -0.0093942
42 | 43 | 3.4049 | 1.3096 | 3.4362e-09 | 0 | 0 | 0 | 0 | 0 | 1 | -90 | 90 | 0.011341 | 0.0028426 | -0.011336 | -0.0028411
14 | 16 | 3.3024 | 1.2702 | 3.3327e-09 | 0 | 0 | 0 | 0 | 0 | 1 | -90 | 90 | -0.032761 | -0.0082138 | 0.032799 | 0.008228
25 | 36 | 2.2171 | 0.85275 | 2.2375e-09 | 0 | 0 | 0 | 0 | 0 | 1 | -90 | 90 | 0.03451 | 0.0086606 | -0.034481 | -0.0086497
25 | 24 | 7.0701 | 2.7193 | 7.1349e-09 | 0 | 0 | 0 | 0 | 0 | 1 | -90 | 90 | 0.0072214 | 0.0018097 | -0.0072173 | -0.0018088
43 | 44 | 0.65968 | 0.25372 | 6.6573e-10 | 0 | 0 | 0 | 0 | 0 | 1 | -90 | 90 | 0.0060594 | 0.0015186 | -0.0060591 | -0.0015186
23 | 24 | 0.070623 | 0.027163 | 7.1271e-11 | 0 | 0 | 0 | 0 | 0 | 1 | -90 | 90 | -0.0041959 | -0.0010516 | 0.0041959 | 0.0010516
36 | 38 | 2.201 | 0.84655 | 2.2212e-09 | 0 | 0 | 0 | 0 | 0 | 1 | -90 | 90 | 0.0035839 | 0.00089747 | -0.0035836 | -0.00089756
36 | 35 | 2.9977 | 1.1529 | 3.0252e-09 | 0 | 0 | 0 | 0 | 0 | 1 | -90 | 90 | 0.030897 | 0.0077523 | -0.030866 | -0.0077405
38 | 54 | 7.4012 | 2.8466 | 7.4691e-09 | 0 | 0 | 0 | 0 | 0 | 1 | -90 | 90 | 0.0035836 | 0.00089756 | -0.0035826 | -0.00089789
35 | 34 | 1.9925 | 0.76633 | 2.0108e-09 | 0 | 0 | 0 | 0 | 0 | 1 | -90 | 90 | 0.026671 | 0.0066892 | -0.026655 | -0.0066834
26 | 27 | 3.1186 | 1.1995 | 3.1473e-09 | 0 | 0 | 0 | 0 | 0 | 1 | -90 | 90 | 0.0063077 | 0.0015806 | -0.0063063 | -0.0015804
26 | 28 | 0.36685 | 0.1411 | 3.7022e-10 | 0 | 0 | 0 | 0 | 0 | 1 | -90 | 90 | -0.01103 | -0.0027641 | 0.01103 | 0.0027643
27 | 29 | 2.0489 | 0.78803 | 2.0677e-09 | 0 | 0 | 0 | 0 | 0 | 1 | -90 | 90 | 0.0035982 | 0.00090163 | -0.0035979 | -0.00090172
28 | 30 | 1.8837 | 0.72448 | 1.9009e-09 | 0 | 0 | 0 | 0 | 0 | 1 | -90 | 90 | -0.015665 | -0.0039258 | 0.01567 | 0.0039276
30 | 33 | 1.5487 | 0.59567 | 1.563e-09 | 0 | 0 | 0 | 0 | 0 | 1 | -90 | 90 | -0.019554 | -0.0049009 | 0.01956 | 0.0049033
33 | 34 | 2.7191 | 1.0458 | 2.744e-09 | 0 | 0 | 0 | 0 | 0 | 1 | -90 | 90 | -0.023594 | -0.0059142 | 0.02361 | 0.0059203
41 | 45 | 1.9427 | 0.74718 | 1.9605e-09 | 0 | 0 | 0 | 0 | 0 | 1 | -90 | 90 | 0.037875 | 0.0095053 | -0.037844 | -0.0094935
45 | 46 | 0.2926 | 0.11254 | 2.9529e-10 | 0 | 0 | 0 | 0 | 0 | 1 | -90 | 90 | 0.031554 | 0.0079171 | -0.031551 | -0.0079159
46 | 47 | 2.2815 | 0.87752 | 2.3025e-09 | 0 | 0 | 0 | 0 | 0 | 1 | -90 | 90 | 0.026202 | 0.0065753 | -0.026184 | -0.0065688
47 | 48 | 2.2483 | 0.86474 | 2.269e-09 | 0 | 0 | 0 | 0 | 0 | 1 | -90 | 90 | 0.0211 | 0.0052944 | -0.021088 | -0.0052903
48 | 49 | 8.6068 | 3.3103 | 8.6858e-09 | 0 | 0 | 0 | 0 | 0 | 1 | -90 | 90 | 0.016249 | 0.0040774 | -0.016223 | -0.0040685
49 | 50 | 7.7214 | 2.9698 | 7.7923e-09 | 0 | 0 | 0 | 0 | 0 | 1 | -90 | 90 | 0.016223 | 0.0040685 | -0.016201 | -0.0040604
50 | 52 | 2.6208 | 1.008 | 2.6449e-09 | 0 | 0 | 0 | 0 | 0 | 1 | -90 | 90 | 0.01035 | 0.0025942 | -0.010347 | -0.0025933
52 | 51 | 2.0786 | 0.79947 | 2.0977e-09 | 0 | 0 | 0 | 0 | 0 | 1 | -90 | 90 | 0.0057159 | 0.0014325 | -0.0057151 | -0.0014324