## bus_data
BUS_I | BUS_TYPE | Pd | Qd | Gs | Bs | area | Vm | Va | baseKV | zone | Vmax | Vmin
1 | 1 | 0.0032339 | 0.00081048 | 0 | 0 | 1 | 0.99365 | -0.044016 | 0.4 | 1 | 1.1 | 0.9
2 | 1 | 0.0036939 | 0.00092578 | 0 | 0 | 1 | 0.99544 | -0.031606 | 0.4 | 1 | 1.1 | 0.9
3 | 1 | 0 | 0 | 0 | 0 | 1 | 0.99273 | -0.050479 | 0.4 | 1 | 1.1 | 0.9
4 | 1 | 0.0044384 | 0.0011124 | 0 | 0 | 1 | 0.99564 | -0.030158 | 0.4 | 1 | 1.1 | 0.9
5 | 1 | 0.013518 | 0.003388 | 0 | 0 | 1 | 0.98503 | -0.10463 | 0.4 | 1 | 1.1 | 0.9
6 | 1 | 0.010038 | 0.0025159 | 0 | 0 | 1 | 0.99893 | -0.0073753 | 0.4 | 1 | 1.1 | 0.9
28 | 1 | 0.011556 | 0.0028961 | 0 | 0 | 1 | 0.98494 | -0.10523 | 0.4 | 1 | 1.1 | 0.9
7 | 3 | 0.0068789 | 0.001724 | 0 | 0 | 1 | 1 | 0 | 0.4 | 1 | 1.1 | 0.9
29 | 1 | 0 | 0 | 0 | 0 | 1 | 0.98312 | -0.11813 | 0.4 | 1 | 1.1 | 0.9
8 | 1 | 0.0087598 | 0.0021954 | 0 | 0 | 1 | 0.99693 | -0.021132 | 0.4 | 1 | 1.1 | 0.9
9 | 1 | 0.0045406 | 0.001138 | 0 | 0 | 1 | 0.99473 | -0.036365 | 0.4 | 1 | 1.1 | 0.9
22 | 1 | 0 | 0 | 0 | 0 | 1 | 0.99435 | -0.039018 | 0.4 | 1 | 1.1 | 0.9
32 | 1 | 0.0066627 | 0.0016698 | 0 | 0 | 1 | 0.99322 | -0.046795 | 0.4 | 1 | 1.1 | 0.9
10 | 1 | 0.0060888 | 0.001526 | 0 | 0 | 1 | 0.97196 | -0.197 | 0.4 | 1 | 1.1 | 0.9
11 | 1 | 0.010712 | 0.0026848 | 0 | 0 | 1 | 0.97202 | -0.19657 | 0.4 | 1 | 1.1 | 0.9
12 | 1 | 0.012822 | 0.0032134 | 0 | 0 | 1 | 0.9717 | -0.19889 | 0.4 | 1 | 1.1 | 0.9
13 | 1 | 0.0052494 | 0.0013156 | 0 | 0 | 1 | 0.97268 | -0.19179 | 0.4 | 1 | 1.1 | 0.9
14 | 1 | 0.0094982 | 0.0023805 | 0 | 0 | 1 | 0.97166 | -0.1992 | 0.4 | 1 | 1.1 | 0.9
20 | 1 | 0 | 0 | 0 | 0 | 1 | 0.97329 | -0.18744 | 0.4 | 1 | 1.1 | 0.9
21 | 1 | 0.0070969 | 0.0017787 | 0 | 0 | 1 | 0.97723 | -0.15922 | 0.4 | 1 | 1.1 | 0.9
19 | 1 | 0.0070509 | 0.0017671 | 0 | 0 | 1 | 0.97225 | -0.19489 | 0.4 | 1 | 1.1 | 0.9
15 | 1 | 0.0021813 | 0.00054668 | 0 | 0 | 1 | 0.97166 | -0.19916 | 0.4 | 1 | 1.1 | 0.9
16 | 1 | 0.0035862 | 0.00089879 | 0 | 0 | 1 | 0.97168 | -0.19903 | 0.4 | 1 | 1.1 | 0.9
18 | 1 | 0.0028216 | 0.00070716 | 0 | 0 | 1 | 0.9719 | -0.19741 | 0.4 | 1 | 1.1 | 0.9
39 | 1 | 0 | 0 | 0 | 0 | 1 | 0.98305 | -0.11798 | 0.4 | 1 | 1.1 | 0.9
38 | 1 | 0.0063061 | 0.0015805 | 0 | 0 | 1 | 0.98488 | -0.10509 | 0.4 | 1 | 1.1 | 0.9
33 | 1 | 0.0052714 | 0.0013211 | 0 | 0 | 1 | 0.99189 | -0.056098 | 0.4 | 1 | 1.1 | 0.9
23 | 1 | 0.0046204 | 0.001158 | 0 | 0 | 1 | 0.9794 | -0.14465 | 0.4 | 1 | 1.1 | 0.9
24 | 1 | 0.0069897 | 0.0017518 | 0 | 0 | 1 | 0.97949 | -0.14406 | 0.4 | 1 | 1.1 | 0.9
26 | 1 | 0.0047567 | 0.0011921 | 0 | 0 | 1 | 0.97967 | -0.14273 | 0.4 | 1 | 1.1 | 0.9
27 | 1 | 0.014297 | 0.0035833 | 0 | 0 | 1 | 0.98061 | -0.13599 | 0.4 | 1 | 1.1 | 0.9
31 | 1 | 0.00649 | 0.0016265 | 0 | 0 | 1 | 0.98078 | -0.13482 | 0.4 | 1 | 1.1 | 0.9
30 | 1 | 0.0067137 | 0.0016826 | 0 | 0 | 1 | 0.98288 | -0.11985 | 0.4 | 1 | 1.1 | 0.9
34 | 1 | 0.0051558 | 0.0012922 | 0 | 0 | 1 | 0.99019 | -0.067918 | 0.4 | 1 | 1.1 | 0.9
35 | 1 | 0.0051272 | 0.001285 | 0 | 0 | 1 | 0.98802 | -0.08309 | 0.4 | 1 | 1.1 | 0.9
36 | 1 | 0.0065456 | 0.0016405 | 0 | 0 | 1 | 0.98609 | -0.096626 | 0.4 | 1 | 1.1 | 0.9
37 | 1 | 0.0069125 | 0.0017324 | 0 | 0 | 1 | 0.98546 | -0.10104 | 0.4 | 1 | 1.1 | 0.9

## generator_data
GEN_BUS | PG | QG | QMAX | QMIN | VG | MBASE | GEN_STATUS | PMAX | PMIN
7 | 0.22326 | 0.056433 | 10 | -10 | 1 | 100 | 1 | 10 | 0

## branch_data
F_BUS | T_BUS | BR_R | BR_X | BR_B | RATE_A | RATE_B | RATE_C | TAP | SHIFT | BR_STATUS | ANGMIN | ANGMAX | P_in | Q_in | P_out | Q_out
1 | 2 | 2.2147 | 0.85181 | 2.235e-09 | 0 | 0 | 0 | 0 | 0 | 1 | -90 | 90 | -0.072956 | -0.018386 | 0.073083 | 0.018435
1 | 3 | 1.2042 | 0.46316 | 1.2153e-09 | 0 | 0 | 0 | 0 | 0 | 1 | -90 | 90 | 0.069722 | 0.017576 | -0.069659 | -0.017552
2 | 4 | 0.24624 | 0.094706 | 2.485e-10 | 0 | 0 | 0 | 0 | 0 | 1 | -90 | 90 | -0.076777 | -0.019361 | 0.076793 | 0.019367
3 | 5 | 10.002 | 3.8469 | 1.0094e-08 | 0 | 0 | 0 | 0 | 0 | 1 | -90 | 90 | 0.069659 | 0.017552 | -0.069136 | -0.017351
4 | 6 | 3.6741 | 1.4131 | 3.7078e-09 | 0 | 0 | 0 | 0 | 0 | 1 | -90 | 90 | -0.081231 | -0.020479 | 0.081491 | 0.020579
5 | 28 | 0.13681 | 0.052619 | 1.3806e-10 | 0 | 0 | 0 | 0 | 0 | 1 | -90 | 90 | 0.055617 | 0.013963 | -0.055613 | -0.013962
6 | 7 | 1.0619 | 0.40841 | 1.0716e-09 | 0 | 0 | 0 | 0 | 0 | 1 | -90 | 90 | -0.09153 | -0.023095 | 0.091624 | 0.023131
28 | 29 | 3.7093 | 1.4267 | 3.7434e-09 | 0 | 0 | 0 | 0 | 0 | 1 | -90 | 90 | 0.044057 | 0.011065 | -0.043978 | -0.011035
7 | 8 | 2.2415 | 0.86211 | 4.5241e-09 | 0 | 0 | 0 | 0 | 0 | 1 | -90 | 90 | 0.12475 | 0.031578 | -0.12438 | -0.031436
29 | 30 | 0.49293 | 0.18959 | 4.9746e-10 | 0 | 0 | 0 | 0 | 0 | 1 | -90 | 90 | 0.043978 | 0.011035 | -0.043968 | -0.011031
8 | 9 | 1.7311 | 0.66581 | 3.494e-09 | 0 | 0 | 0 | 0 | 0 | 1 | -90 | 90 | 0.11562 | 0.029241 | -0.11538 | -0.029146
9 | 22 | 0.31327 | 0.12049 | 6.3229e-10 | 0 | 0 | 0 | 0 | 0 | 1 | -90 | 90 | 0.11084 | 0.028008 | -0.11079 | -0.027992
22 | 32 | 0.91686 | 0.35264 | 1.8505e-09 | 0 | 0 | 0 | 0 | 0 | 1 | -90 | 90 | 0.11079 | 0.027992 | -0.11067 | -0.027945
32 | 33 | 1.1652 | 0.44815 | 1.1759e-09 | 0 | 0 | 0 | 0 | 0 | 1 | -90 | 90 | 0.10401 | 0.026276 | -0.10387 | -0.026223
10 | 11 | 0.18472 | 0.071047 | 1.8642e-10 | 0 | 0 | 0 | 0 | 0 | 1 | -90 | 90 | -0.028414 | -0.0071222 | 0.028416 | 0.0071228
10 | 12 | 1.0461 | 0.40236 | 1.0557e-09 | 0 | 0 | 0 | 0 | 0 | 1 | -90 | 90 | 0.022325 | 0.0055962 | -0.02232 | -0.005594
11 | 13 | 1.5038 | 0.57839 | 1.5176e-09 | 0 | 0 | 0 | 0 | 0 | 1 | -90 | 90 | -0.039128 | -0.0098076 | 0.039154 | 0.0098174
12 | 14 | 0.3897 | 0.14988 | 3.9328e-10 | 0 | 0 | 0 | 0 | 0 | 1 | -90 | 90 | 0.0094984 | 0.0023806 | -0.009498 | -0.0023805
13 | 20 | 1.2093 | 0.46513 | 1.2204e-09 | 0 | 0 | 0 | 0 | 0 | 1 | -90 | 90 | -0.044403 | -0.011133 | 0.04443 | 0.011143
20 | 21 | 5.8261 | 2.2408 | 5.8796e-09 | 0 | 0 | 0 | 0 | 0 | 1 | -90 | 90 | -0.06009 | -0.015069 | 0.060326 | 0.01516
20 | 19 | 5.8647 | 2.2556 | 5.9185e-09 | 0 | 0 | 0 | 0 | 0 | 1 | -90 | 90 | 0.01566 | 0.0039264 | -0.015644 | -0.0039207
21 | 39 | 7.6868 | 2.9565 | 7.7573e-09 | 0 | 0 | 0 | 0 | 0 | 1 | -90 | 90 | -0.067423 | -0.016938 | 0.067812 | 0.017087
19 | 18 | 3.6125 | 1.3894 | 3.6457e-09 | 0 | 0 | 0 | 0 | 0 | 1 | -90 | 90 | 0.0085933 | 0.0021536 | -0.0085903 | -0.0021528
15 | 16 | 0.7088 | 0.27262 | 7.1531e-10 | 0 | 0 | 0 | 0 | 0 | 1 | -90 | 90 | -0.0021812 | -0.00054668 | 0.0021813 | 0.00054663
16 | 18 | 3.4653 | 1.3328 | 3.4971e-09 | 0 | 0 | 0 | 0 | 0 | 1 | -90 | 90 | -0.0057674 | -0.0014454 | 0.0057687 | 0.0014456
39 | 38 | 2.4219 | 0.9315 | 2.4441e-09 | 0 | 0 | 0 | 0 | 0 | 1 | -90 | 90 | -0.067812 | -0.017087 | 0.067935 | 0.017134
38 | 37 | 0.6968 | 0.268 | 7.0319e-10 | 0 | 0 | 0 | 0 | 0 | 1 | -90 | 90 | -0.074241 | -0.018714 | 0.074283 | 0.01873
33 | 34 | 1.5559 | 0.59844 | 1.5702e-09 | 0 | 0 | 0 | 0 | 0 | 1 | -90 | 90 | 0.098603 | 0.024902 | -0.098439 | -0.02484
23 | 24 | 1.5925 | 0.6125 | 1.6071e-09 | 0 | 0 | 0 | 0 | 0 | 1 | -90 | 90 | -0.0046204 | -0.001158 | 0.0046208 | 0.001158
24 | 26 | 1.4315 | 0.55059 | 1.4447e-09 | 0 | 0 | 0 | 0 | 0 | 1 | -90 | 90 | -0.01161 | -0.0029098 | 0.011613 | 0.0029105
26 | 27 | 5.1504 | 1.9809 | 5.1977e-09 | 0 | 0 | 0 | 0 | 0 | 1 | -90 | 90 | -0.016369 | -0.0041026 | 0.016385 | 0.004108
27 | 31 | 0.48096 | 0.18499 | 4.8538e-10 | 0 | 0 | 0 | 0 | 0 | 1 | -90 | 90 | -0.030682 | -0.0076912 | 0.030687 | 0.0076931
31 | 30 | 5.0562 | 1.9447 | 5.1026e-09 | 0 | 0 | 0 | 0 | 0 | 1 | -90 | 90 | -0.037177 | -0.0093197 | 0.037254 | 0.0093489
34 | 35 | 2.101 | 0.80807 | 2.1203e-09 | 0 | 0 | 0 | 0 | 0 | 1 | -90 | 90 | 0.093283 | 0.023547 | -0.093085 | -0.023471
35 | 36 | 1.9769 | 0.76034 | 1.995e-09 | 0 | 0 | 0 | 0 | 0 | 1 | -90 | 90 | 0.087958 | 0.022186 | -0.087791 | -0.022123
36 | 37 | 0.69579 | 0.26761 | 7.0217e-10 | 0 | 0 | 0 | 0 | 0 | 1 | -90 | 90 | 0.081245 | 0.020482 | -0.081195 | -0.020463