## bus_data
BUS_I | BUS_TYPE | Pd | Qd | Gs | Bs | area | Vm | Va | baseKV | zone | Vmax | Vmin
1 | 1 | 0.0009227 | 0.00023125 | 0 | 0 | 1 | 0.97144 | -0.2053 | 0.4 | 1 | 1.1 | 0.9
2 | 1 | 0 | 0 | 0 | 0 | 1 | 0.97147 | -0.20508 | 0.4 | 1 | 1.1 | 0.9
3 | 1 | 0 | 0 | 0 | 0 | 1 | 0.97136 | -0.2059 | 0.4 | 1 | 1.1 | 0.9
4 | 1 | 0 | 0 | 0 | 0 | 1 | 0.97149 | -0.2049 | 0.4 | 1 | 1.1 | 0.9
5 | 1 | 0.00029097 | 7.2925e-05 | 0 | 0 | 1 | 0.97135 | -0.20597 | 0.4 | 1 | 1.1 | 0.9
18 | 1 | 0.00067888 | 0.00017014 | 0 | 0 | 1 | 0.97181 | -0.20262 | 0.4 | 1 | 1.1 | 0.9
16 | 1 | 0.00043788 | 0.00010974 | 0 | 0 | 1 | 0.97146 | -0.20519 | 0.4 | 1 | 1.1 | 0.9
20 | 1 | 0.00043274 | 0.00010846 | 0 | 0 | 1 | 0.97233 | -0.19881 | 0.4 | 1 | 1.1 | 0.9
17 | 1 | 0 | 0 | 0 | 0 | 1 | 0.97129 | -0.2064 | 0.4 | 1 | 1.1 | 0.9
6 | 1 | 0.0043782 | 0.0010973 | 0 | 0 | 1 | 0.98522 | -0.10524 | 0.4 | 1 | 1.1 | 0.9
7 | 1 | 0.00030499 | 7.6437e-05 | 0 | 0 | 1 | 0.98544 | -0.10367 | 0.4 | 1 | 1.1 | 0.9
8 | 1 | 0 | 0 | 0 | 0 | 1 | 0.98417 | -0.11288 | 0.4 | 1 | 1.1 | 0.9
9 | 1 | 0 | 0 | 0 | 0 | 1 | 0.99044 | -0.067834 | 0.4 | 1 | 1.1 | 0.9
10 | 1 | 0.00035206 | 8.8235e-05 | 0 | 0 | 1 | 0.98222 | -0.12689 | 0.4 | 1 | 1.1 | 0.9
37 | 1 | 0 | 0 | 0 | 0 | 1 | 0.98147 | -0.1325 | 0.4 | 1 | 1.1 | 0.9
29 | 1 | 0.00045312 | 0.00011356 | 0 | 0 | 1 | 0.97725 | -0.16292 | 0.4 | 1 | 1.1 | 0.9
33 | 1 | 0.0004743 | 0.00011887 | 0 | 0 | 1 | 0.97574 | -0.1739 | 0.4 | 1 | 1.1 | 0.9
41 | 1 | 0.0017963 | 0.00045019 | 0 | 0 | 1 | 0.98139 | -0.13289 | 0.4 | 1 | 1.1 | 0.9
79 | 3 | 0 | 0 | 0 | 0 | 1 | 1 | 0 | 0.4 | 1 | 1.1 | 0.9
39 | 1 | 0.00064919 | 0.0001627 | 0 | 0 | 1 | 0.98222 | -0.12693 | 0.4 | 1 | 1.1 | 0.9
34 | 1 | 0.00032387 | 8.117e-05 | 0 | 0 | 1 | 0.9801 | -0.14255 | 0.4 | 1 | 1.1 | 0.9
35 | 1 | 0.0028397 | 0.00071169 | 0 | 0 | 1 | 0.98052 | -0.13941 | 0.4 | 1 | 1.1 | 0.9
36 | 1 | 0 | 0 | 0 | 0 | 1 | 0.97976 | -0.14504 | 0.4 | 1 | 1.1 | 0.9
38 | 1 | 0.00093096 | 0.00023332 | 0 | 0 | 1 | 0.97952 | -0.14676 | 0.4 | 1 | 1.1 | 0.9
81 | 1 | 0.00032579 | 8.1651e-05 | 0 | 0 | 1 | 0.99998 | -0.0001456 | 0.4 | 1 | 1.1 | 0.9
76 | 1 | 0 | 0 | 0 | 0 | 1 | 0.9969 | -0.021386 | 0.4 | 1 | 1.1 | 0.9
40 | 1 | 0 | 0 | 0 | 0 | 1 | 0.98185 | -0.12959 | 0.4 | 1 | 1.1 | 0.9
11 | 1 | 0.0024182 | 0.00060606 | 0 | 0 | 1 | 0.97594 | -0.16939 | 0.4 | 1 | 1.1 | 0.9
12 | 1 | 0.0094263 | 0.0023624 | 0 | 0 | 1 | 0.97566 | -0.17144 | 0.4 | 1 | 1.1 | 0.9
13 | 1 | 0.0015378 | 0.00038542 | 0 | 0 | 1 | 0.97705 | -0.16142 | 0.4 | 1 | 1.1 | 0.9
14 | 1 | 0.0023228 | 0.00058215 | 0 | 0 | 1 | 0.97543 | -0.17306 | 0.4 | 1 | 1.1 | 0.9
15 | 1 | 0 | 0 | 0 | 0 | 1 | 0.97812 | -0.15373 | 0.4 | 1 | 1.1 | 0.9
42 | 1 | 0 | 0 | 0 | 0 | 1 | 0.97498 | -0.17631 | 0.4 | 1 | 1.1 | 0.9
49 | 1 | 0.00065044 | 0.00016302 | 0 | 0 | 1 | 0.97774 | -0.15646 | 0.4 | 1 | 1.1 | 0.9
50 | 1 | 0.00067895 | 0.00017016 | 0 | 0 | 1 | 0.97929 | -0.14534 | 0.4 | 1 | 1.1 | 0.9
45 | 1 | 0 | 0 | 0 | 0 | 1 | 0.97305 | -0.19034 | 0.4 | 1 | 1.1 | 0.9
53 | 1 | 0.00085798 | 0.00021503 | 0 | 0 | 1 | 0.97764 | -0.15721 | 0.4 | 1 | 1.1 | 0.9
62 | 1 | 0.00059706 | 0.00014964 | 0 | 0 | 1 | 0.97967 | -0.14267 | 0.4 | 1 | 1.1 | 0.9
19 | 1 | 0 | 0 | 0 | 0 | 1 | 0.97112 | -0.20767 | 0.4 | 1 | 1.1 | 0.9
24 | 1 | 0.00071288 | 0.00017866 | 0 | 0 | 1 | 0.97102 | -0.20836 | 0.4 | 1 | 1.1 | 0.9
21 | 1 | 0.00034925 | 8.7531e-05 | 0 | 0 | 1 | 0.97288 | -0.19475 | 0.4 | 1 | 1.1 | 0.9
23 | 1 | 0.00054973 | 0.00013778 | 0 | 0 | 1 | 0.97096 | -0.2088 | 0.4 | 1 | 1.1 | 0.9
22 | 1 | 0.00037755 | 9.4622e-05 | 0 | 0 | 1 | 0.97395 | -0.18691 | 0.4 | 1 | 1.1 | 0.9
27 | 1 | 0.00039487 | 9.8963e-05 | 0 | 0 | 1 | 0.97447 | -0.1831 | 0.4 | 1 | 1.1 | 0.9
30 | 1 | 0.0003911 | 9.8018e-05 | 0 | 0 | 1 | 0.97449 | -0.18297 | 0.4 | 1 | 1.1 | 0.9
25 | 1 | 0.00037139 | 9.308e-05 | 0 | 0 | 1 | 0.97081 | -0.20995 | 0.4 | 1 | 1.1 | 0.9
26 | 1 | 0.00030541 | 7.6542e-05 | 0 | 0 | 1 | 0.97078 | -0.21018 | 0.4 | 1 | 1.1 | 0.9
31 | 1 | 0.00059526 | 0.00014919 | 0 | 0 | 1 | 0.97472 | -0.18135 | 0.4 | 1 | 1.1 | 0.9
32 | 1 | 0.00029646 | 7.4301e-05 | 0 | 0 | 1 | 0.9756 | -0.17488 | 0.4 | 1 | 1.1 | 0.9
47 | 1 | 0.00071862 | 0.0001801 | 0 | 0 | 1 | 0.97244 | -0.19478 | 0.4 | 1 | 1.1 | 0.9
43 | 1 | 0.0024199 | 0.00060647 | 0 | 0 | 1 | 0.97293 | -0.19119 | 0.4 | 1 | 1.1 | 0.9
44 | 1 | 0.00084913 | 0.00021281 | 0 | 0 | 1 | 0.97283 | -0.19187 | 0.4 | 1 | 1.1 | 0.9
46 | 1 | 0.0015673 | 0.00039279 | 0 | 0 | 1 | 0.97278 | -0.19229 | 0.4 | 1 | 1.1 | 0.9
77 | 1 | 0.00050236 | 0.0001259 | 0 | 0 | 1 | 0.97179 | -0.19957 | 0.4 | 1 | 1.1 | 0.9
48 | 1 | 0 | 0 | 0 | 0 | 1 | 0.97715 | -0.1608 | 0.4 | 1 | 1.1 | 0.9
51 | 1 | 0.00099095 | 0.00024835 | 0 | 0 | 1 | 0.97723 | -0.16015 | 0.4 | 1 | 1.1 | 0.9
52 | 1 | 0.00047033 | 0.00011788 | 0 | 0 | 1 | 0.97694 | -0.16238 | 0.4 | 1 | 1.1 | 0.9
78 | 1 | 0.00098901 | 0.00024787 | 0 | 0 | 1 | 0.97166 | -0.20049 | 0.4 | 1 | 1.1 | 0.9
68 | 1 | 0.0008931 | 0.00022383 | 0 | 0 | 1 | 0.97728 | -0.15982 | 0.4 | 1 | 1.1 | 0.9
54 | 1 | 0.0006659 | 0.00016689 | 0 | 0 | 1 | 0.97752 | -0.1581 | 0.4 | 1 | 1.1 | 0.9
61 | 1 | 0.00046524 | 0.0001166 | 0 | 0 | 1 | 0.98043 | -0.13719 | 0.4 | 1 | 1.1 | 0.9
67 | 1 | 0.0010374 | 0.00025999 | 0 | 0 | 1 | 0.97733 | -0.15941 | 0.4 | 1 | 1.1 | 0.9
65 | 1 | 0.0010754 | 0.00026952 | 0 | 0 | 1 | 0.9775 | -0.15823 | 0.4 | 1 | 1.1 | 0.9
66 | 1 | 0.0012736 | 0.00031919 | 0 | 0 | 1 | 0.9774 | -0.15896 | 0.4 | 1 | 1.1 | 0.9
55 | 1 | 0.0011843 | 0.0002968 | 0 | 0 | 1 | 0.98391 | -0.11244 | 0.4 | 1 | 1.1 | 0.9
56 | 1 | 0.00092576 | 0.00023202 | 0 | 0 | 1 | 0.98398 | -0.11199 | 0.4 | 1 | 1.1 | 0.9
57 | 1 | 0.0015967 | 0.00040018 | 0 | 0 | 1 | 0.9839 | -0.11251 | 0.4 | 1 | 1.1 | 0.9
58 | 1 | 0 | 0 | 0 | 0 | 1 | 0.98437 | -0.10919 | 0.4 | 1 | 1.1 | 0.9
59 | 1 | 0.0010731 | 0.00026895 | 0 | 0 | 1 | 0.98366 | -0.11424 | 0.4 | 1 | 1.1 | 0.9
60 | 1 | 0 | 0 | 0 | 0 | 1 | 0.98553 | -0.10096 | 0.4 | 1 | 1.1 | 0.9
64 | 1 | 0.00060234 | 0.00015096 | 0 | 0 | 1 | 0.98315 | -0.11781 | 0.4 | 1 | 1.1 | 0.9
69 | 1 | 0.0013942 | 0.00034943 | 0 | 0 | 1 | 0.98617 | -0.096408 | 0.4 | 1 | 1.1 | 0.9
63 | 1 | 0.0010162 | 0.00025468 | 0 | 0 | 1 | 0.98188 | -0.12689 | 0.4 | 1 | 1.1 | 0.9
70 | 1 | 0.00084685 | 0.00021224 | 0 | 0 | 1 | 0.98712 | -0.089763 | 0.4 | 1 | 1.1 | 0.9
71 | 1 | 0.00051714 | 0.00012961 | 0 | 0 | 1 | 0.99284 | -0.049631 | 0.4 | 1 | 1.1 | 0.9
72 | 1 | 0.0012211 | 0.00030603 | 0 | 0 | 1 | 0.99362 | -0.044171 | 0.4 | 1 | 1.1 | 0.9
73 | 1 | 0.00063531 | 0.00015922 | 0 | 0 | 1 | 0.9943 | -0.039435 | 0.4 | 1 | 1.1 | 0.9
74 | 1 | 0.00074128 | 0.00018578 | 0 | 0 | 1 | 0.99526 | -0.032752 | 0.4 | 1 | 1.1 | 0.9
75 | 1 | 0 | 0 | 0 | 0 | 1 | 0.99608 | -0.027115 | 0.4 | 1 | 1.1 | 0.9
80 | 1 | 0.00075666 | 0.00018964 | 0 | 0 | 1 | 0.99688 | -0.021545 | 0.4 | 1 | 1.1 | 0.9

## generator_data
GEN_BUS | PG | QG | QMAX | QMIN | VG | MBASE | GEN_STATUS | PMAX | PMIN
79 | 0.066206 | 0.016677 | 10 | -10 | 1 | 100 | 1 | 10 | 0

## branch_data
F_BUS | T_BUS | BR_R | BR_X | BR_B | RATE_A | RATE_B | RATE_C | TAP | SHIFT | BR_STATUS | ANGMIN | ANGMAX | P_in | Q_in | P_out | Q_out
1 | 2 | 2.2495 | 0.86518 | 2.2701e-09 | 0 | 0 | 0 | 0 | 0 | 1 | -90 | 90 | -0.0012137 | -0.00030159 | 0.0012137 | 0.00030139
1 | 3 | 24.2695 | 9.3344 | 2.4492e-08 | 0 | 0 | 0 | 0 | 0 | 1 | -90 | 90 | 0.00029099 | 7.0343e-05 | -0.00029097 | -7.2646e-05
2 | 4 | 1.7434 | 0.67055 | 1.7594e-09 | 0 | 0 | 0 | 0 | 0 | 1 | -90 | 90 | -0.0012137 | -0.00030139 | 0.0012137 | 0.00030124
3 | 5 | 2.9505 | 1.1348 | 2.9775e-09 | 0 | 0 | 0 | 0 | 0 | 1 | -90 | 90 | 0.00029097 | 7.2646e-05 | -0.00029097 | -7.2925e-05
4 | 18 | 7.6698 | 2.9499 | 7.7402e-09 | 0 | 0 | 0 | 0 | 0 | 1 | -90 | 90 | -0.0035921 | -0.00089225 | 0.0035932 | 0.00089194
4 | 16 | 1.4593 | 0.56126 | 1.4727e-09 | 0 | 0 | 0 | 0 | 0 | 1 | -90 | 90 | 0.0023783 | 0.00059101 | -0.0023783 | -0.00059111
18 | 20 | 10.8184 | 4.1609 | 1.0918e-08 | 0 | 0 | 0 | 0 | 0 | 1 | -90 | 90 | -0.0042721 | -0.0010621 | 0.0042743 | 0.0010619
16 | 17 | 7.5069 | 2.8873 | 7.5758e-09 | 0 | 0 | 0 | 0 | 0 | 1 | -90 | 90 | 0.0019404 | 0.00048137 | -0.0019401 | -0.00048196
20 | 21 | 10.4697 | 4.0268 | 1.0566e-08 | 0 | 0 | 0 | 0 | 0 | 1 | -90 | 90 | -0.004707 | -0.0011704 | 0.0047096 | 0.0011704
17 | 19 | 7.9634 | 3.0629 | 8.0365e-09 | 0 | 0 | 0 | 0 | 0 | 1 | -90 | 90 | 0.0019401 | 0.00048196 | -0.0019397 | -0.00048259
6 | 7 | 1.0083 | 0.38783 | 3.0528e-09 | 0 | 0 | 0 | 0 | 0 | 1 | -90 | 90 | -0.019433 | -0.0048372 | 0.019438 | 0.0048385
6 | 8 | 6.3101 | 2.427 | 1.9104e-08 | 0 | 0 | 0 | 0 | 0 | 1 | -90 | 90 | 0.015055 | 0.00374 | -0.01504 | -0.0037358
7 | 9 | 22.7619 | 8.7546 | 6.8912e-08 | 0 | 0 | 0 | 0 | 0 | 1 | -90 | 90 | -0.019743 | -0.004915 | 0.01984 | 0.0049456
8 | 10 | 15.9575 | 6.1375 | 4.8312e-08 | 0 | 0 | 0 | 0 | 0 | 1 | -90 | 90 | 0.010929 | 0.0027196 | -0.010908 | -0.0027162
8 | 37 | 58.868 | 22.6415 | 5.9408e-08 | 0 | 0 | 0 | 0 | 0 | 1 | -90 | 90 | 0.0041103 | 0.0010162 | -0.0040994 | -0.0010178
9 | 79 | 43.5662 | 16.7562 | 1.319e-07 | 0 | 0 | 0 | 0 | 0 | 1 | -90 | 90 | -0.01984 | -0.0049455 | 0.020025 | 0.0050039
10 | 39 | 0.040091 | 0.01542 | 1.2138e-10 | 0 | 0 | 0 | 0 | 0 | 1 | -90 | 90 | 0.010556 | 0.002628 | -0.010556 | -0.002628
37 | 35 | 20.8056 | 8.0021 | 2.0996e-08 | 0 | 0 | 0 | 0 | 0 | 1 | -90 | 90 | 0.0040994 | 0.0010178 | -0.0040955 | -0.0010183
29 | 33 | 17.7084 | 6.8109 | 1.7871e-08 | 0 | 0 | 0 | 0 | 0 | 1 | -90 | 90 | 0.0076165 | 0.0018967 | -0.0076051 | -0.0018941
29 | 41 | 45.7897 | 17.6114 | 9.242e-08 | 0 | 0 | 0 | 0 | 0 | 1 | -90 | 90 | -0.0080696 | -0.0020103 | 0.0081028 | 0.0020142
33 | 32 | 1.6877 | 0.6491 | 1.7032e-09 | 0 | 0 | 0 | 0 | 0 | 1 | -90 | 90 | 0.0071308 | 0.0017752 | -0.0071298 | -0.001775
41 | 40 | 4.1362 | 1.5908 | 1.2522e-08 | 0 | 0 | 0 | 0 | 0 | 1 | -90 | 90 | -0.009899 | -0.0024644 | 0.0099035 | 0.0024649
79 | 81 | 5.7825 | 2.2241 | 5.8356e-09 | 0 | 0 | 0 | 0 | 0 | 1 | -90 | 90 | 0.0003258 | 8.107e-05 | -0.00032579 | -8.1651e-05
79 | 76 | 6.1564 | 2.3678 | 1.2426e-08 | 0 | 0 | 0 | 0 | 0 | 1 | -90 | 90 | 0.045855 | 0.011592 | -0.045717 | -0.01154
39 | 40 | 3.3312 | 1.2812 | 1.0085e-08 | 0 | 0 | 0 | 0 | 0 | 1 | -90 | 90 | 0.0099071 | 0.0024653 | -0.0099035 | -0.0024649
34 | 35 | 30.1713 | 11.6043 | 3.0448e-08 | 0 | 0 | 0 | 0 | 0 | 1 | -90 | 90 | -0.0012554 | -0.00030933 | 0.0012559 | 0.00030661
34 | 36 | 32.4025 | 12.4625 | 3.27e-08 | 0 | 0 | 0 | 0 | 0 | 1 | -90 | 90 | 0.00093148 | 0.00022816 | -0.00093117 | -0.00023118
36 | 38 | 22.9817 | 8.8391 | 2.3193e-08 | 0 | 0 | 0 | 0 | 0 | 1 | -90 | 90 | 0.00093117 | 0.00023118 | -0.00093095 | -0.00023332
76 | 80 | 2.7066 | 1.041 | 2.7314e-09 | 0 | 0 | 0 | 0 | 0 | 1 | -90 | 90 | 0.00075667 | 0.00018937 | -0.00075666 | -0.00018964
76 | 75 | 1.671 | 0.6427 | 1.6864e-09 | 0 | 0 | 0 | 0 | 0 | 1 | -90 | 90 | 0.04496 | 0.01135 | -0.044924 | -0.011337
11 | 12 | 1.3428 | 0.51647 | 1.3551e-09 | 0 | 0 | 0 | 0 | 0 | 1 | -90 | 90 | 0.018822 | 0.0047099 | -0.018817 | -0.004708
11 | 13 | 4.6522 | 1.7893 | 4.6949e-09 | 0 | 0 | 0 | 0 | 0 | 1 | -90 | 90 | -0.021241 | -0.005316 | 0.021264 | 0.0053246
12 | 14 | 2.1273 | 0.8182 | 2.1468e-09 | 0 | 0 | 0 | 0 | 0 | 1 | -90 | 90 | 0.009391 | 0.0023456 | -0.0093889 | -0.002345
13 | 15 | 4.1912 | 1.612 | 4.2297e-09 | 0 | 0 | 0 | 0 | 0 | 1 | -90 | 90 | -0.022802 | -0.00571 | 0.022826 | 0.0057189
14 | 42 | 5.6586 | 2.1764 | 5.7105e-09 | 0 | 0 | 0 | 0 | 0 | 1 | -90 | 90 | 0.0070662 | 0.0017628 | -0.007063 | -0.0017622
15 | 49 | 4.2675 | 1.6414 | 4.3067e-09 | 0 | 0 | 0 | 0 | 0 | 1 | -90 | 90 | 0.0079205 | 0.0019789 | -0.0079176 | -0.0019781
15 | 50 | 3.3975 | 1.3067 | 3.4287e-09 | 0 | 0 | 0 | 0 | 0 | 1 | -90 | 90 | -0.030747 | -0.0076977 | 0.030782 | 0.0077111
42 | 45 | 24.358 | 9.3685 | 2.4582e-08 | 0 | 0 | 0 | 0 | 0 | 1 | -90 | 90 | 0.007063 | 0.0017622 | -0.0070494 | -0.0017593
49 | 53 | 1.2832 | 0.49354 | 1.295e-09 | 0 | 0 | 0 | 0 | 0 | 1 | -90 | 90 | 0.0072671 | 0.0018151 | -0.0072664 | -0.0018149
50 | 62 | 1.0579 | 0.4069 | 1.0676e-09 | 0 | 0 | 0 | 0 | 0 | 1 | -90 | 90 | -0.031461 | -0.0078813 | 0.031473 | 0.0078856
45 | 47 | 24.29 | 9.3423 | 2.4513e-08 | 0 | 0 | 0 | 0 | 0 | 1 | -90 | 90 | 0.0022124 | 0.00054769 | -0.0022111 | -0.0005495
45 | 43 | 2.1682 | 0.83392 | 2.1881e-09 | 0 | 0 | 0 | 0 | 0 | 1 | -90 | 90 | 0.0048371 | 0.0012116 | -0.0048365 | -0.0012116
53 | 54 | 1.7094 | 0.65745 | 1.7251e-09 | 0 | 0 | 0 | 0 | 0 | 1 | -90 | 90 | 0.0064084 | 0.0015999 | -0.0064076 | -0.0015998
62 | 61 | 2.1384 | 0.82246 | 2.158e-09 | 0 | 0 | 0 | 0 | 0 | 1 | -90 | 90 | -0.03207 | -0.0080353 | 0.032094 | 0.0080444
19 | 24 | 4.278 | 1.6454 | 4.3173e-09 | 0 | 0 | 0 | 0 | 0 | 1 | -90 | 90 | 0.0019397 | 0.00048259 | -0.0019396 | -0.00048293
24 | 23 | 4.3757 | 1.683 | 4.4159e-09 | 0 | 0 | 0 | 0 | 0 | 1 | -90 | 90 | 0.0012267 | 0.00030426 | -0.0012266 | -0.00030465
21 | 22 | 18.8121 | 7.2354 | 1.8985e-08 | 0 | 0 | 0 | 0 | 0 | 1 | -90 | 90 | -0.0050589 | -0.0012579 | 0.0050643 | 0.0012582
23 | 25 | 20.4184 | 7.8532 | 2.0606e-08 | 0 | 0 | 0 | 0 | 0 | 1 | -90 | 90 | 0.0006769 | 0.00016687 | -0.00067679 | -0.00016877
22 | 27 | 8.5237 | 3.2784 | 8.602e-09 | 0 | 0 | 0 | 0 | 0 | 1 | -90 | 90 | -0.0054418 | -0.0013528 | 0.0054446 | 0.0013531
27 | 30 | 0.28355 | 0.10906 | 2.8615e-10 | 0 | 0 | 0 | 0 | 0 | 1 | -90 | 90 | -0.0058395 | -0.001452 | 0.0058396 | 0.001452
30 | 31 | 3.1623 | 1.2163 | 3.1913e-09 | 0 | 0 | 0 | 0 | 0 | 1 | -90 | 90 | -0.0062307 | -0.0015501 | 0.0062321 | 0.0015503
25 | 26 | 8.9795 | 3.4536 | 9.0619e-09 | 0 | 0 | 0 | 0 | 0 | 1 | -90 | 90 | 0.00030541 | 7.5692e-05 | -0.0003054 | -7.6543e-05
31 | 32 | 11.5792 | 4.4536 | 1.1686e-08 | 0 | 0 | 0 | 0 | 0 | 1 | -90 | 90 | -0.0068273 | -0.0016995 | 0.0068333 | 0.0017007
47 | 77 | 38.9918 | 14.9969 | 3.935e-08 | 0 | 0 | 0 | 0 | 0 | 1 | -90 | 90 | 0.0014924 | 0.0003694 | -0.0014915 | -0.00037274
43 | 44 | 3.477 | 1.3373 | 3.5089e-09 | 0 | 0 | 0 | 0 | 0 | 1 | -90 | 90 | 0.0024167 | 0.00060509 | -0.0024164 | -0.00060533
44 | 46 | 3.2803 | 1.2617 | 3.3104e-09 | 0 | 0 | 0 | 0 | 0 | 1 | -90 | 90 | 0.0015673 | 0.00039252 | -0.0015672 | -0.0003928
77 | 78 | 11.3718 | 4.3738 | 1.1476e-08 | 0 | 0 | 0 | 0 | 0 | 1 | -90 | 90 | 0.00098912 | 0.00024684 | -0.00098899 | -0.00024787
48 | 51 | 16.0932 | 6.1897 | 1.6241e-08 | 0 | 0 | 0 | 0 | 0 | 1 | -90 | 90 | -0.00047042 | -0.000114 | 0.00047046 | 0.00011247
48 | 52 | 40.6116 | 15.6199 | 4.0984e-08 | 0 | 0 | 0 | 0 | 0 | 1 | -90 | 90 | 0.00047042 | 0.000114 | -0.00047032 | -0.00011788
51 | 68 | 2.7353 | 1.052 | 2.7604e-09 | 0 | 0 | 0 | 0 | 0 | 1 | -90 | 90 | -0.0014614 | -0.00036082 | 0.0014615 | 0.00036058
68 | 67 | 2.0899 | 0.8038 | 2.1091e-09 | 0 | 0 | 0 | 0 | 0 | 1 | -90 | 90 | -0.0023545 | -0.00058442 | 0.0023547 | 0.00058426
54 | 65 | 0.28612 | 0.11005 | 2.8875e-10 | 0 | 0 | 0 | 0 | 0 | 1 | -90 | 90 | 0.0057417 | 0.0014329 | -0.0057416 | -0.0014329
61 | 63 | 3.9665 | 1.5256 | 4.0029e-09 | 0 | 0 | 0 | 0 | 0 | 1 | -90 | 90 | -0.03256 | -0.008161 | 0.032606 | 0.0081785
67 | 66 | 1.64 | 0.63077 | 1.6551e-09 | 0 | 0 | 0 | 0 | 0 | 1 | -90 | 90 | -0.003392 | -0.00084425 | 0.0033922 | 0.00084417
65 | 66 | 1.928 | 0.74154 | 1.9457e-09 | 0 | 0 | 0 | 0 | 0 | 1 | -90 | 90 | 0.0046663 | 0.0011634 | -0.0046658 | -0.0011634
55 | 56 | 2.0634 | 0.79361 | 2.0823e-09 | 0 | 0 | 0 | 0 | 0 | 1 | -90 | 90 | -0.002781 | -0.00069693 | 0.0027811 | 0.0006968
55 | 57 | 0.56922 | 0.21893 | 5.7444e-10 | 0 | 0 | 0 | 0 | 0 | 1 | -90 | 90 | 0.0015967 | 0.00040013 | -0.0015967 | -0.00040018
56 | 58 | 9.498 | 3.6531 | 9.5852e-09 | 0 | 0 | 0 | 0 | 0 | 1 | -90 | 90 | -0.0037069 | -0.00092881 | 0.0037083 | 0.00092844
58 | 59 | 1.8081 | 0.69542 | 1.8247e-09 | 0 | 0 | 0 | 0 | 0 | 1 | -90 | 90 | 0.035382 | 0.0088848 | -0.035357 | -0.0088754
58 | 60 | 2.6697 | 1.0268 | 2.6942e-09 | 0 | 0 | 0 | 0 | 0 | 1 | -90 | 90 | -0.03909 | -0.0098132 | 0.039135 | 0.0098302
59 | 64 | 1.3137 | 0.50526 | 1.3257e-09 | 0 | 0 | 0 | 0 | 0 | 1 | -90 | 90 | 0.034284 | 0.0086065 | -0.034267 | -0.0086001
60 | 69 | 1.4781 | 0.56849 | 1.4916e-09 | 0 | 0 | 0 | 0 | 0 | 1 | -90 | 90 | -0.039135 | -0.0098302 | 0.03916 | 0.0098395
64 | 63 | 3.4012 | 1.3081 | 3.4324e-09 | 0 | 0 | 0 | 0 | 0 | 1 | -90 | 90 | 0.033665 | 0.0084491 | -0.033622 | -0.0084332
69 | 70 | 2.0873 | 0.80282 | 2.1065e-09 | 0 | 0 | 0 | 0 | 0 | 1 | -90 | 90 | -0.040554 | -0.010189 | 0.040591 | 0.010203
70 | 71 | 12.429 | 4.7804 | 1.2543e-08 | 0 | 0 | 0 | 0 | 0 | 1 | -90 | 90 | -0.041438 | -0.010415 | 0.041671 | 0.010504
71 | 72 | 1.6808 | 0.64647 | 1.6962e-09 | 0 | 0 | 0 | 0 | 0 | 1 | -90 | 90 | -0.042188 | -0.010633 | 0.042221 | 0.010646
72 | 73 | 1.4188 | 0.54568 | 1.4318e-09 | 0 | 0 | 0 | 0 | 0 | 1 | -90 | 90 | -0.043442 | -0.010952 | 0.043471 | 0.010963
73 | 74 | 1.9756 | 0.75984 | 1.9937e-09 | 0 | 0 | 0 | 0 | 0 | 1 | -90 | 90 | -0.044106 | -0.011122 | 0.044147 | 0.011137
74 | 75 | 1.6416 | 0.63137 | 1.6566e-09 | 0 | 0 | 0 | 0 | 0 | 1 | -90 | 90 | -0.044888 | -0.011323 | 0.044924 | 0.011337