## bus_data
BUS_I | BUS_TYPE | Pd | Qd | Gs | Bs | area | Vm | Va | baseKV | zone | Vmax | Vmin
1 | 1 | 0.005379 | 0.0013481 | 0 | 0 | 1 | 0.98032 | -0.13759 | 0.4 | 1 | 1.1 | 0.9
3 | 1 | 0 | 0 | 0 | 0 | 1 | 0.98058 | -0.13575 | 0.4 | 1 | 1.1 | 0.9
4 | 1 | 0 | 0 | 0 | 0 | 1 | 0.98092 | -0.13331 | 0.4 | 1 | 1.1 | 0.9
39 | 1 | 0.0044739 | 0.0011213 | 0 | 0 | 1 | 0.97348 | -0.18644 | 0.4 | 1 | 1.1 | 0.9
40 | 1 | 0.004693 | 0.0011762 | 0 | 0 | 1 | 0.97355 | -0.18595 | 0.4 | 1 | 1.1 | 0.9
5 | 1 | 0 | 0 | 0 | 0 | 1 | 0.97352 | -0.18603 | 0.4 | 1 | 1.1 | 0.9
6 | 1 | 0.0099884 | 0.0025033 | 0 | 0 | 1 | 0.98516 | -0.10339 | 0.4 | 1 | 1.1 | 0.9
43 | 1 | 0.033768 | 0.0084632 | 0 | 0 | 1 | 0.97154 | -0.20025 | 0.4 | 1 | 1.1 | 0.9
7 | 1 | 0.015258 | 0.0038241 | 0 | 0 | 1 | 0.99313 | -0.047752 | 0.4 | 1 | 1.1 | 0.9
8 | 1 | 0.06842 | 0.017148 | 0 | 0 | 1 | 0.99501 | -0.034703 | 0.4 | 1 | 1.1 | 0.9
9 | 3 | 0 | 0 | 0 | 0 | 1 | 1 | 0 | 0.4 | 1 | 1.1 | 0.9
33 | 1 | 0.0030457 | 0.00076331 | 0 | 0 | 1 | 0.98755 | -0.086379 | 0.4 | 1 | 1.1 | 0.9
28 | 1 | 0.0073661 | 0.0018461 | 0 | 0 | 1 | 0.98695 | -0.090627 | 0.4 | 1 | 1.1 | 0.9
10 | 1 | 0.0024239 | 0.00060748 | 0 | 0 | 1 | 0.97604 | -0.16806 | 0.4 | 1 | 1.1 | 0.9
11 | 1 | 0 | 0 | 0 | 0 | 1 | 0.97619 | -0.16698 | 0.4 | 1 | 1.1 | 0.9
12 | 1 | 0.0020641 | 0.00051731 | 0 | 0 | 1 | 0.97634 | -0.1659 | 0.4 | 1 | 1.1 | 0.9
15 | 1 | 0.0015276 | 0.00038286 | 0 | 0 | 1 | 0.97635 | -0.16584 | 0.4 | 1 | 1.1 | 0.9
13 | 1 | 0 | 0 | 0 | 0 | 1 | 0.97439 | -0.17992 | 0.4 | 1 | 1.1 | 0.9
41 | 1 | 0 | 0 | 0 | 0 | 1 | 0.97496 | -0.17581 | 0.4 | 1 | 1.1 | 0.9
16 | 1 | 0.0016848 | 0.00042225 | 0 | 0 | 1 | 0.97641 | -0.1654 | 0.4 | 1 | 1.1 | 0.9
42 | 1 | 0.0047844 | 0.0011991 | 0 | 0 | 1 | 0.97445 | -0.17945 | 0.4 | 1 | 1.1 | 0.9
21 | 1 | 0.0021199 | 0.00053129 | 0 | 0 | 1 | 0.97582 | -0.16966 | 0.4 | 1 | 1.1 | 0.9
19 | 1 | 0 | 0 | 0 | 0 | 1 | 0.97659 | -0.1641 | 0.4 | 1 | 1.1 | 0.9
17 | 1 | 0.0034037 | 0.00085305 | 0 | 0 | 1 | 0.97692 | -0.16177 | 0.4 | 1 | 1.1 | 0.9
18 | 1 | 0.0023859 | 0.00059797 | 0 | 0 | 1 | 0.97728 | -0.15921 | 0.4 | 1 | 1.1 | 0.9
20 | 1 | 0 | 0 | 0 | 0 | 1 | 0.97846 | -0.1508 | 0.4 | 1 | 1.1 | 0.9
24 | 1 | 0.0041412 | 0.0010379 | 0 | 0 | 1 | 0.97926 | -0.14505 | 0.4 | 1 | 1.1 | 0.9
22 | 1 | 0.0048407 | 0.0012132 | 0 | 0 | 1 | 0.9782 | -0.15261 | 0.4 | 1 | 1.1 | 0.9
32 | 1 | 0.0021666 | 0.00054301 | 0 | 0 | 1 | 0.97986 | -0.14078 | 0.4 | 1 | 1.1 | 0.9
31 | 1 | 0.0033905 | 0.00084975 | 0 | 0 | 1 | 0.9799 | -0.14054 | 0.4 | 1 | 1.1 | 0.9
25 | 1 | 0.0044325 | 0.0011109 | 0 | 0 | 1 | 0.98139 | -0.12992 | 0.4 | 1 | 1.1 | 0.9
26 | 1 | 0.0059526 | 0.0014919 | 0 | 0 | 1 | 0.98295 | -0.11884 | 0.4 | 1 | 1.1 | 0.9
27 | 1 | 0.0050679 | 0.0012701 | 0 | 0 | 1 | 0.98085 | -0.13378 | 0.4 | 1 | 1.1 | 0.9
29 | 1 | 0.0066882 | 0.0016762 | 0 | 0 | 1 | 0.98068 | -0.13495 | 0.4 | 1 | 1.1 | 0.9
30 | 1 | 0.0020279 | 0.00050824 | 0 | 0 | 1 | 0.98059 | -0.13558 | 0.4 | 1 | 1.1 | 0.9
34 | 1 | 0.002276 | 0.00057043 | 0 | 0 | 1 | 0.97392 | -0.18326 | 0.4 | 1 | 1.1 | 0.9
35 | 1 | 0.0052377 | 0.0013127 | 0 | 0 | 1 | 0.97381 | -0.1841 | 0.4 | 1 | 1.1 | 0.9
36 | 1 | 0.0060692 | 0.0015211 | 0 | 0 | 1 | 0.9741 | -0.18202 | 0.4 | 1 | 1.1 | 0.9
37 | 1 | 0.0024733 | 0.00061986 | 0 | 0 | 1 | 0.97378 | -0.18429 | 0.4 | 1 | 1.1 | 0.9
38 | 1 | 0.002963 | 0.00074259 | 0 | 0 | 1 | 0.97442 | -0.17967 | 0.4 | 1 | 1.1 | 0.9

## generator_data
GEN_BUS | PG | QG | QMAX | QMIN | VG | MBASE | GEN_STATUS | PMAX | PMIN
9 | 0.23425 | 0.059195 | 10 | -10 | 1 | 100 | 1 | 10 | 0

## branch_data
F_BUS | T_BUS | BR_R | BR_X | BR_B | RATE_A | RATE_B | RATE_C | TAP | SHIFT | BR_STATUS | ANGMIN | ANGMAX | P_in | Q_in | P_out | Q_out
1 | 3 | 4.2964 | 1.6525 | 4.3358e-09 | 0 | 0 | 0 | 0 | 0 | 1 | -90 | 90 | -0.0053789 | -0.0013481 | 0.0053803 | 0.0013482
3 | 4 | 5.677 | 2.1835 | 5.7291e-09 | 0 | 0 | 0 | 0 | 0 | 1 | -90 | 90 | -0.0053803 | -0.0013482 | 0.0053821 | 0.0013484
4 | 5 | 19.4148 | 7.4672 | 1.9593e-08 | 0 | 0 | 0 | 0 | 0 | 1 | -90 | 90 | 0.034084 | 0.0085823 | -0.033834 | -0.0084883
4 | 6 | 9.611 | 3.6965 | 9.6992e-09 | 0 | 0 | 0 | 0 | 0 | 1 | -90 | 90 | -0.039466 | -0.0099305 | 0.039631 | 0.0099932
39 | 40 | 1.3533 | 0.52049 | 1.3657e-09 | 0 | 0 | 0 | 0 | 0 | 1 | -90 | 90 | -0.0044738 | -0.0011213 | 0.0044741 | 0.0011213
40 | 13 | 8.1242 | 3.1247 | 8.1987e-09 | 0 | 0 | 0 | 0 | 0 | 1 | -90 | 90 | -0.0091671 | -0.0022975 | 0.0091747 | 0.0022996
5 | 43 | 5.1908 | 1.9965 | 5.2384e-09 | 0 | 0 | 0 | 0 | 0 | 1 | -90 | 90 | 0.033834 | 0.0084884 | -0.033768 | -0.0084632
6 | 7 | 14.4208 | 5.5465 | 1.4553e-08 | 0 | 0 | 0 | 0 | 0 | 1 | -90 | 90 | -0.04962 | -0.012496 | 0.050009 | 0.012645
7 | 8 | 2.6066 | 1.0025 | 2.6305e-09 | 0 | 0 | 0 | 0 | 0 | 1 | -90 | 90 | -0.065267 | -0.016469 | 0.065387 | 0.016515
8 | 9 | 3.3853 | 1.302 | 6.8327e-09 | 0 | 0 | 0 | 0 | 0 | 1 | -90 | 90 | -0.13381 | -0.033662 | 0.13446 | 0.033912
9 | 33 | 11.3666 | 4.3718 | 2.2942e-08 | 0 | 0 | 0 | 0 | 0 | 1 | -90 | 90 | 0.099794 | 0.025283 | -0.09859 | -0.024822
33 | 28 | 0.56945 | 0.21902 | 1.1494e-09 | 0 | 0 | 0 | 0 | 0 | 1 | -90 | 90 | 0.095544 | 0.024059 | -0.095487 | -0.024037
28 | 26 | 4.0821 | 1.5701 | 8.2392e-09 | 0 | 0 | 0 | 0 | 0 | 1 | -90 | 90 | 0.088121 | 0.022191 | -0.087775 | -0.022059
10 | 11 | 5.5209 | 2.1234 | 5.5715e-09 | 0 | 0 | 0 | 0 | 0 | 1 | -90 | 90 | -0.0024238 | -0.00060748 | 0.0024242 | 0.00060709
11 | 12 | 5.5366 | 2.1294 | 5.5874e-09 | 0 | 0 | 0 | 0 | 0 | 1 | -90 | 90 | -0.0024242 | -0.00060709 | 0.0024245 | 0.00060669
12 | 15 | 0.16262 | 0.062545 | 1.6411e-10 | 0 | 0 | 0 | 0 | 0 | 1 | -90 | 90 | -0.0044886 | -0.001124 | 0.0044887 | 0.001124
15 | 16 | 0.90709 | 0.34888 | 9.1542e-10 | 0 | 0 | 0 | 0 | 0 | 1 | -90 | 90 | -0.0060163 | -0.0015069 | 0.0060166 | 0.0015069
13 | 41 | 5.5433 | 2.1321 | 5.5942e-09 | 0 | 0 | 0 | 0 | 0 | 1 | -90 | 90 | -0.0091747 | -0.0022996 | 0.00918 | 0.0023011
41 | 42 | 1.8947 | 0.72871 | 1.912e-09 | 0 | 0 | 0 | 0 | 0 | 1 | -90 | 90 | 0.023824 | 0.0059729 | -0.023812 | -0.0059685
41 | 21 | 2.3105 | 0.88864 | 2.3317e-09 | 0 | 0 | 0 | 0 | 0 | 1 | -90 | 90 | -0.033004 | -0.008274 | 0.033032 | 0.0082846
16 | 19 | 2.0843 | 0.80164 | 2.1034e-09 | 0 | 0 | 0 | 0 | 0 | 1 | -90 | 90 | -0.0077014 | -0.0019292 | 0.0077028 | 0.0019295
42 | 38 | 0.14129 | 0.054343 | 1.4259e-10 | 0 | 0 | 0 | 0 | 0 | 1 | -90 | 90 | 0.019027 | 0.0047694 | -0.019027 | -0.0047692
21 | 19 | 1.9643 | 0.75549 | 1.9823e-09 | 0 | 0 | 0 | 0 | 0 | 1 | -90 | 90 | -0.035152 | -0.0088159 | 0.035179 | 0.0088261
19 | 17 | 0.67822 | 0.26085 | 6.8444e-10 | 0 | 0 | 0 | 0 | 0 | 1 | -90 | 90 | -0.042881 | -0.010756 | 0.042895 | 0.010761
17 | 18 | 0.68857 | 0.26483 | 6.9489e-10 | 0 | 0 | 0 | 0 | 0 | 1 | -90 | 90 | -0.046299 | -0.011614 | 0.046315 | 0.01162
18 | 20 | 2.1553 | 0.82895 | 2.175e-09 | 0 | 0 | 0 | 0 | 0 | 1 | -90 | 90 | -0.048701 | -0.012218 | 0.048758 | 0.01224
20 | 24 | 1.3418 | 0.51609 | 1.3541e-09 | 0 | 0 | 0 | 0 | 0 | 1 | -90 | 90 | -0.0536 | -0.013453 | 0.053643 | 0.013469
20 | 22 | 4.6653 | 1.7943 | 4.7081e-09 | 0 | 0 | 0 | 0 | 0 | 1 | -90 | 90 | 0.0048418 | 0.0012132 | -0.0048406 | -0.0012132
24 | 32 | 0.92733 | 0.35666 | 9.3584e-10 | 0 | 0 | 0 | 0 | 0 | 1 | -90 | 90 | -0.057784 | -0.014507 | 0.057818 | 0.01452
32 | 31 | 0.049822 | 0.019162 | 5.0279e-11 | 0 | 0 | 0 | 0 | 0 | 1 | -90 | 90 | -0.059985 | -0.015063 | 0.059987 | 0.015064
31 | 30 | 0.98185 | 0.37763 | 9.9086e-10 | 0 | 0 | 0 | 0 | 0 | 1 | -90 | 90 | -0.063377 | -0.015914 | 0.063421 | 0.01593
25 | 26 | 1.7105 | 0.65787 | 1.7262e-09 | 0 | 0 | 0 | 0 | 0 | 1 | -90 | 90 | -0.081697 | -0.020519 | 0.081823 | 0.020567
25 | 27 | 0.62909 | 0.24196 | 6.3486e-10 | 0 | 0 | 0 | 0 | 0 | 1 | -90 | 90 | 0.077264 | 0.019408 | -0.077223 | -0.019392
27 | 29 | 0.20538 | 0.078994 | 2.0727e-10 | 0 | 0 | 0 | 0 | 0 | 1 | -90 | 90 | 0.072155 | 0.018122 | -0.072143 | -0.018117
29 | 30 | 0.12109 | 0.046571 | 1.222e-10 | 0 | 0 | 0 | 0 | 0 | 1 | -90 | 90 | 0.065455 | 0.016441 | -0.065449 | -0.016439
34 | 35 | 1.3367 | 0.51412 | 1.349e-09 | 0 | 0 | 0 | 0 | 0 | 1 | -90 | 90 | 0.0077118 | 0.0019327 | -0.0077109 | -0.0019325
34 | 36 | 1.538 | 0.59154 | 1.5521e-09 | 0 | 0 | 0 | 0 | 0 | 1 | -90 | 90 | -0.0099877 | -0.0025031 | 0.0099895 | 0.0025036
35 | 37 | 0.97146 | 0.37364 | 9.8037e-10 | 0 | 0 | 0 | 0 | 0 | 1 | -90 | 90 | 0.0024733 | 0.0006198 | -0.0024732 | -0.00061986
36 | 38 | 1.8092 | 0.69586 | 1.8258e-09 | 0 | 0 | 0 | 0 | 0 | 1 | -90 | 90 | -0.016059 | -0.0040247 | 0.016064 | 0.0040266