## bus_data
BUS_I | BUS_TYPE | Pd | Qd | Gs | Bs | area | Vm | Va | baseKV | zone | Vmax | Vmin
1 | 1 | 0.0054427 | 0.0013641 | 0 | 0 | 1 | 0.9909 | -0.063851 | 0.4 | 1 | 1.1 | 0.9
2 | 1 | 0 | 0 | 0 | 0 | 1 | 0.99128 | -0.061148 | 0.4 | 1 | 1.1 | 0.9
3 | 1 | 0 | 0 | 0 | 0 | 1 | 0.99074 | -0.064977 | 0.4 | 1 | 1.1 | 0.9
4 | 1 | 0 | 0 | 0 | 0 | 1 | 0.99205 | -0.055696 | 0.4 | 1 | 1.1 | 0.9
6 | 1 | 0.0019653 | 0.00049254 | 0 | 0 | 1 | 0.99046 | -0.066923 | 0.4 | 1 | 1.1 | 0.9
5 | 1 | 0 | 0 | 0 | 0 | 1 | 0.99063 | -0.065703 | 0.4 | 1 | 1.1 | 0.9
11 | 1 | 0.024193 | 0.0060633 | 0 | 0 | 1 | 0.99362 | -0.044611 | 0.4 | 1 | 1.1 | 0.9
9 | 1 | 0.0060693 | 0.0015211 | 0 | 0 | 1 | 0.99178 | -0.057586 | 0.4 | 1 | 1.1 | 0.9
43 | 1 | 0.0026013 | 0.00065195 | 0 | 0 | 1 | 0.99061 | -0.065905 | 0.4 | 1 | 1.1 | 0.9
7 | 1 | 0 | 0 | 0 | 0 | 1 | 0.99018 | -0.068924 | 0.4 | 1 | 1.1 | 0.9
30 | 1 | 0.0079532 | 0.0019933 | 0 | 0 | 1 | 0.99536 | -0.032384 | 0.4 | 1 | 1.1 | 0.9
38 | 1 | 0.0032968 | 0.00082625 | 0 | 0 | 1 | 0.99282 | -0.05028 | 0.4 | 1 | 1.1 | 0.9
10 | 1 | 0.0046183 | 0.0011574 | 0 | 0 | 1 | 0.9917 | -0.058174 | 0.4 | 1 | 1.1 | 0.9
8 | 1 | 0 | 0 | 0 | 0 | 1 | 0.99001 | -0.070149 | 0.4 | 1 | 1.1 | 0.9
44 | 1 | 0.0073072 | 0.0018314 | 0 | 0 | 1 | 0.98974 | -0.072008 | 0.4 | 1 | 1.1 | 0.9
17 | 1 | 0 | 0 | 0 | 0 | 1 | 0.99071 | -0.065113 | 0.4 | 1 | 1.1 | 0.9
19 | 1 | 0 | 0 | 0 | 0 | 1 | 0.98925 | -0.075479 | 0.4 | 1 | 1.1 | 0.9
15 | 1 | 0.010316 | 0.0025854 | 0 | 0 | 1 | 0.99126 | -0.061265 | 0.4 | 1 | 1.1 | 0.9
23 | 1 | 0 | 0 | 0 | 0 | 1 | 0.99163 | -0.058637 | 0.4 | 1 | 1.1 | 0.9
21 | 1 | 0.0014047 | 0.00035205 | 0 | 0 | 1 | 0.99157 | -0.059083 | 0.4 | 1 | 1.1 | 0.9
31 | 1 | 0 | 0 | 0 | 0 | 1 | 0.99739 | -0.018215 | 0.4 | 1 | 1.1 | 0.9
37 | 1 | 0.0033286 | 0.00083424 | 0 | 0 | 1 | 0.99219 | -0.054717 | 0.4 | 1 | 1.1 | 0.9
12 | 1 | 0.0083539 | 0.0020937 | 0 | 0 | 1 | 0.99964 | -0.002507 | 0.4 | 1 | 1.1 | 0.9
13 | 3 | 0.0054735 | 0.0013718 | 0 | 0 | 1 | 1 | 0 | 0.4 | 1 | 1.1 | 0.9
14 | 1 | 0 | 0 | 0 | 0 | 1 | 0.99829 | -0.011911 | 0.4 | 1 | 1.1 | 0.9
33 | 1 | 0.012698 | 0.0031824 | 0 | 0 | 1 | 0.9961 | -0.027213 | 0.4 | 1 | 1.1 | 0.9
32 | 1 | 0 | 0 | 0 | 0 | 1 | 0.99527 | -0.033031 | 0.4 | 1 | 1.1 | 0.9
16 | 1 | 0.015109 | 0.0037867 | 0 | 0 | 1 | 0.99337 | -0.046354 | 0.4 | 1 | 1.1 | 0.9
18 | 1 | 0.010009 | 0.0025084 | 0 | 0 | 1 | 0.99404 | -0.041689 | 0.4 | 1 | 1.1 | 0.9
20 | 1 | 0.0077521 | 0.0019429 | 0 | 0 | 1 | 0.9943 | -0.039823 | 0.4 | 1 | 1.1 | 0.9
35 | 1 | 0.0074418 | 0.0018651 | 0 | 0 | 1 | 0.98869 | -0.079437 | 0.4 | 1 | 1.1 | 0.9
34 | 1 | 0.0025582 | 0.00064116 | 0 | 0 | 1 | 0.98917 | -0.07599 | 0.4 | 1 | 1.1 | 0.9
36 | 1 | 0.0032985 | 0.00082669 | 0 | 0 | 1 | 0.98867 | -0.07958 | 0.4 | 1 | 1.1 | 0.9
28 | 1 | 0.001914 | 0.00047969 | 0 | 0 | 1 | 0.98897 | -0.077448 | 0.4 | 1 | 1.1 | 0.9
24 | 1 | 0.0036192 | 0.00090705 | 0 | 0 | 1 | 0.98878 | -0.078765 | 0.4 | 1 | 1.1 | 0.9
25 | 1 | 0 | 0 | 0 | 0 | 1 | 0.98888 | -0.078042 | 0.4 | 1 | 1.1 | 0.9
26 | 1 | 0 | 0 | 0 | 0 | 1 | 0.9887 | -0.079323 | 0.4 | 1 | 1.1 | 0.9
29 | 1 | 0.0019132 | 0.00047948 | 0 | 0 | 1 | 0.98863 | -0.079816 | 0.4 | 1 | 1.1 | 0.9
41 | 1 | 0.0046009 | 0.0011531 | 0 | 0 | 1 | 0.99182 | -0.057355 | 0.4 | 1 | 1.1 | 0.9
39 | 1 | 0.007402 | 0.0018551 | 0 | 0 | 1 | 0.99213 | -0.055166 | 0.4 | 1 | 1.1 | 0.9

## generator_data
GEN_BUS | PG | QG | QMAX | QMIN | VG | MBASE | GEN_STATUS | PMAX | PMIN
13 | 0.1718 | 0.043201 | 10 | -10 | 1 | 100 | 1 | 10 | 0

## branch_data
F_BUS | T_BUS | BR_R | BR_X | BR_B | RATE_A | RATE_B | RATE_C | TAP | SHIFT | BR_STATUS | ANGMIN | ANGMAX | P_in | Q_in | P_out | Q_out
1 | 2 | 1.9953 | 0.76743 | 2.0136e-09 | 0 | 0 | 0 | 0 | 0 | 1 | -90 | 90 | -0.017326 | -0.004342 | 0.017333 | 0.0043443
1 | 3 | 1.2114 | 0.46594 | 1.2226e-09 | 0 | 0 | 0 | 0 | 0 | 1 | -90 | 90 | 0.011884 | 0.0029779 | -0.011882 | -0.0029773
2 | 4 | 4.0293 | 1.5497 | 4.0663e-09 | 0 | 0 | 0 | 0 | 0 | 1 | -90 | 90 | -0.017333 | -0.0043443 | 0.017346 | 0.0043489
3 | 6 | 2.6806 | 1.031 | 2.7052e-09 | 0 | 0 | 0 | 0 | 0 | 1 | -90 | 90 | 0.0092802 | 0.0023257 | -0.0092777 | -0.002325
3 | 5 | 3.5671 | 1.3719 | 3.5998e-09 | 0 | 0 | 0 | 0 | 0 | 1 | -90 | 90 | 0.0026016 | 0.00065163 | -0.0026014 | -0.00065188
4 | 11 | 4.835 | 1.8596 | 4.8794e-09 | 0 | 0 | 0 | 0 | 0 | 1 | -90 | 90 | -0.029442 | -0.0073799 | 0.029487 | 0.0073968
4 | 9 | 2.0022 | 0.77007 | 2.0206e-09 | 0 | 0 | 0 | 0 | 0 | 1 | -90 | 90 | 0.012096 | 0.003031 | -0.012093 | -0.0030299
6 | 7 | 3.4958 | 1.3445 | 3.5279e-09 | 0 | 0 | 0 | 0 | 0 | 1 | -90 | 90 | 0.0073124 | 0.0018325 | -0.0073104 | -0.001832
5 | 43 | 0.98995 | 0.38075 | 9.9903e-10 | 0 | 0 | 0 | 0 | 0 | 1 | -90 | 90 | 0.0026014 | 0.00065188 | -0.0026013 | -0.00065195
11 | 30 | 2.1794 | 0.83825 | 2.1994e-09 | 0 | 0 | 0 | 0 | 0 | 1 | -90 | 90 | -0.072335 | -0.018137 | 0.072457 | 0.018184
11 | 38 | 3.9079 | 1.5031 | 3.9438e-09 | 0 | 0 | 0 | 0 | 0 | 1 | -90 | 90 | 0.018654 | 0.0046772 | -0.01864 | -0.004672
9 | 10 | 1.2497 | 0.48066 | 1.2612e-09 | 0 | 0 | 0 | 0 | 0 | 1 | -90 | 90 | 0.0060236 | 0.0015088 | -0.0060231 | -0.0015087
7 | 8 | 2.1393 | 0.8228 | 2.1589e-09 | 0 | 0 | 0 | 0 | 0 | 1 | -90 | 90 | 0.0073104 | 0.001832 | -0.0073091 | -0.0018318
30 | 31 | 2.2839 | 0.87842 | 2.3048e-09 | 0 | 0 | 0 | 0 | 0 | 1 | -90 | 90 | -0.080411 | -0.020178 | 0.080569 | 0.020238
38 | 37 | 3.7117 | 1.4276 | 3.7458e-09 | 0 | 0 | 0 | 0 | 0 | 1 | -90 | 90 | 0.015343 | 0.0038457 | -0.015334 | -0.0038425
10 | 23 | 4.2029 | 1.6165 | 4.2415e-09 | 0 | 0 | 0 | 0 | 0 | 1 | -90 | 90 | 0.0014049 | 0.0003513 | -0.0014048 | -0.00035168
8 | 44 | 3.2475 | 1.249 | 3.2773e-09 | 0 | 0 | 0 | 0 | 0 | 1 | -90 | 90 | 0.0073091 | 0.0018318 | -0.0073072 | -0.0018314
17 | 19 | 6.3743 | 2.4517 | 6.4328e-09 | 0 | 0 | 0 | 0 | 0 | 1 | -90 | 90 | 0.020784 | 0.0052118 | -0.020754 | -0.005201
17 | 15 | 2.3703 | 0.91165 | 2.392e-09 | 0 | 0 | 0 | 0 | 0 | 1 | -90 | 90 | -0.020784 | -0.0052118 | 0.020795 | 0.0052158
19 | 35 | 4.6932 | 1.8051 | 4.7363e-09 | 0 | 0 | 0 | 0 | 0 | 1 | -90 | 90 | 0.010746 | 0.0026936 | -0.01074 | -0.0026918
19 | 34 | 0.65018 | 0.25007 | 6.5615e-10 | 0 | 0 | 0 | 0 | 0 | 1 | -90 | 90 | 0.010008 | 0.0025074 | -0.010007 | -0.0025072
15 | 16 | 6.1532 | 2.3666 | 6.2097e-09 | 0 | 0 | 0 | 0 | 0 | 1 | -90 | 90 | -0.031111 | -0.0078012 | 0.031175 | 0.0078254
23 | 21 | 4.0631 | 1.5627 | 4.1004e-09 | 0 | 0 | 0 | 0 | 0 | 1 | -90 | 90 | 0.0014048 | 0.00035168 | -0.0014047 | -0.00035205
31 | 14 | 1.0191 | 0.39195 | 1.0284e-09 | 0 | 0 | 0 | 0 | 0 | 1 | -90 | 90 | -0.080569 | -0.020238 | 0.08064 | 0.020265
37 | 39 | 0.77867 | 0.29949 | 7.8582e-10 | 0 | 0 | 0 | 0 | 0 | 1 | -90 | 90 | 0.0074024 | 0.0018552 | -0.007402 | -0.0018551
37 | 41 | 7.3457 | 2.8253 | 7.4131e-09 | 0 | 0 | 0 | 0 | 0 | 1 | -90 | 90 | 0.0046026 | 0.001153 | -0.0046009 | -0.0011531
12 | 13 | 3.9069 | 1.5027 | 3.9427e-09 | 0 | 0 | 0 | 0 | 0 | 1 | -90 | 90 | -0.0083539 | -0.0020937 | 0.0083568 | 0.0020944
13 | 14 | 0.98723 | 0.3797 | 1.9926e-09 | 0 | 0 | 0 | 0 | 0 | 1 | -90 | 90 | 0.15797 | 0.039734 | -0.1577 | -0.039634
14 | 33 | 2.5855 | 0.99441 | 2.6092e-09 | 0 | 0 | 0 | 0 | 0 | 1 | -90 | 90 | 0.077064 | 0.019368 | -0.0769 | -0.019306
33 | 32 | 1.1747 | 0.45181 | 1.1855e-09 | 0 | 0 | 0 | 0 | 0 | 1 | -90 | 90 | 0.064202 | 0.016123 | -0.064151 | -0.016103
32 | 20 | 1.3689 | 0.5265 | 1.3815e-09 | 0 | 0 | 0 | 0 | 0 | 1 | -90 | 90 | 0.064151 | 0.016103 | -0.06409 | -0.01608
16 | 18 | 1.2989 | 0.49956 | 1.3108e-09 | 0 | 0 | 0 | 0 | 0 | 1 | -90 | 90 | -0.046285 | -0.011612 | 0.046315 | 0.011624
18 | 20 | 0.42746 | 0.16441 | 4.3138e-10 | 0 | 0 | 0 | 0 | 0 | 1 | -90 | 90 | -0.056323 | -0.014132 | 0.056338 | 0.014138
35 | 36 | 0.55474 | 0.21336 | 5.5983e-10 | 0 | 0 | 0 | 0 | 0 | 1 | -90 | 90 | 0.0032986 | 0.00082666 | -0.0032985 | -0.00082669
34 | 28 | 2.4922 | 0.95854 | 2.5151e-09 | 0 | 0 | 0 | 0 | 0 | 1 | -90 | 90 | 0.0074491 | 0.0018661 | -0.0074476 | -0.0018657
28 | 25 | 1.3654 | 0.52516 | 1.3779e-09 | 0 | 0 | 0 | 0 | 0 | 1 | -90 | 90 | 0.0055336 | 0.001386 | -0.0055332 | -0.001386
24 | 25 | 1.6641 | 0.64005 | 1.6794e-09 | 0 | 0 | 0 | 0 | 0 | 1 | -90 | 90 | -0.0055326 | -0.001386 | 0.0055332 | 0.001386
24 | 26 | 3.707 | 1.4258 | 3.741e-09 | 0 | 0 | 0 | 0 | 0 | 1 | -90 | 90 | 0.0019134 | 0.0004789 | -0.0019133 | -0.00047921
26 | 29 | 3.2763 | 1.2601 | 3.3063e-09 | 0 | 0 | 0 | 0 | 0 | 1 | -90 | 90 | 0.0019133 | 0.00047921 | -0.0019131 | -0.00047948