## bus_data
BUS_I | BUS_TYPE | Pd | Qd | Gs | Bs | area | Vm | Va | baseKV | zone | Vmax | Vmin
1 | 1 | 0.011991 | 0.0030051 | 0 | 0 | 1 | 0.99598 | -0.028128 | 0.4 | 1 | 1.1 | 0.9
2 | 1 | 0.0076204 | 0.0019099 | 0 | 0 | 1 | 0.9963 | -0.025932 | 0.4 | 1 | 1.1 | 0.9
4 | 1 | 0.0033574 | 0.00084145 | 0 | 0 | 1 | 0.9959 | -0.02872 | 0.4 | 1 | 1.1 | 0.9
10 | 1 | 0.01569 | 0.0039322 | 0 | 0 | 1 | 0.99861 | -0.0097144 | 0.4 | 1 | 1.1 | 0.9
12 | 3 | 0.020763 | 0.0052037 | 0 | 0 | 1 | 1 | 0 | 0.4 | 1 | 1.1 | 0.9
8 | 1 | 0.0035165 | 0.00088133 | 0 | 0 | 1 | 0.99505 | -0.034677 | 0.4 | 1 | 1.1 | 0.9
11 | 1 | 0.0023887 | 0.00059866 | 0 | 0 | 1 | 0.99499 | -0.035149 | 0.4 | 1 | 1.1 | 0.9
6 | 1 | 0.003211 | 0.00080476 | 0 | 0 | 1 | 0.99493 | -0.035519 | 0.4 | 1 | 1.1 | 0.9
5 | 1 | 0.0030707 | 0.00076959 | 0 | 0 | 1 | 0.99462 | -0.037693 | 0.4 | 1 | 1.1 | 0.9
7 | 1 | 0.0040711 | 0.0010203 | 0 | 0 | 1 | 0.99461 | -0.037765 | 0.4 | 1 | 1.1 | 0.9
9 | 1 | 0.0024512 | 0.00061432 | 0 | 0 | 1 | 0.99453 | -0.038371 | 0.4 | 1 | 1.1 | 0.9
13 | 1 | 0 | 0 | 0 | 0 | 1 | 0.9976 | -0.016735 | 0.4 | 1 | 1.1 | 0.9
18 | 1 | 0.0083088 | 0.0020824 | 0 | 0 | 1 | 0.99651 | -0.024345 | 0.4 | 1 | 1.1 | 0.9
16 | 1 | 0.00694 | 0.0017393 | 0 | 0 | 1 | 0.99675 | -0.022707 | 0.4 | 1 | 1.1 | 0.9
21 | 1 | 0 | 0 | 0 | 0 | 1 | 0.99377 | -0.043511 | 0.4 | 1 | 1.1 | 0.9
14 | 1 | 0.0033498 | 0.00083955 | 0 | 0 | 1 | 0.99664 | -0.023453 | 0.4 | 1 | 1.1 | 0.9
15 | 1 | 0.0070248 | 0.0017606 | 0 | 0 | 1 | 0.99647 | -0.02468 | 0.4 | 1 | 1.1 | 0.9
29 | 1 | 0.016336 | 0.0040942 | 0 | 0 | 1 | 0.99128 | -0.061035 | 0.4 | 1 | 1.1 | 0.9
28 | 1 | 0.0048815 | 0.0012234 | 0 | 0 | 1 | 0.98969 | -0.072252 | 0.4 | 1 | 1.1 | 0.9
27 | 1 | 0.0044474 | 0.0011146 | 0 | 0 | 1 | 0.98776 | -0.08595 | 0.4 | 1 | 1.1 | 0.9
26 | 1 | 0 | 0 | 0 | 0 | 1 | 0.98783 | -0.08542 | 0.4 | 1 | 1.1 | 0.9
23 | 1 | 0.0037411 | 0.0009376 | 0 | 0 | 1 | 0.9886 | -0.080024 | 0.4 | 1 | 1.1 | 0.9
24 | 1 | 0.0023707 | 0.00059415 | 0 | 0 | 1 | 0.98829 | -0.082163 | 0.4 | 1 | 1.1 | 0.9
25 | 1 | 0.0050605 | 0.0012683 | 0 | 0 | 1 | 0.98801 | -0.08419 | 0.4 | 1 | 1.1 | 0.9

## generator_data
GEN_BUS | PG | QG | QMAX | QMIN | VG | MBASE | GEN_STATUS | PMAX | PMIN
12 | 0.14125 | 0.035482 | 10 | -10 | 1 | 100 | 1 | 10 | 0

## branch_data
F_BUS | T_BUS | BR_R | BR_X | BR_B | RATE_A | RATE_B | RATE_C | TAP | SHIFT | BR_STATUS | ANGMIN | ANGMAX | P_in | Q_in | P_out | Q_out
1 | 2 | 2.3671 | 0.91042 | 2.3888e-09 | 0 | 0 | 0 | 0 | 0 | 1 | -90 | 90 | -0.011991 | -0.0030051 | 0.011994 | 0.0030063
2 | 4 | 1.6322 | 0.62777 | 1.6472e-09 | 0 | 0 | 0 | 0 | 0 | 1 | -90 | 90 | 0.022095 | 0.00554 | -0.022087 | -0.0055368
2 | 10 | 5.0409 | 1.9388 | 5.0871e-09 | 0 | 0 | 0 | 0 | 0 | 1 | -90 | 90 | -0.04171 | -0.010456 | 0.041804 | 0.010492
4 | 8 | 4.1077 | 1.5799 | 4.1454e-09 | 0 | 0 | 0 | 0 | 0 | 1 | -90 | 90 | 0.018729 | 0.0046954 | -0.018714 | -0.0046899
10 | 12 | 2.202 | 0.84691 | 2.2222e-09 | 0 | 0 | 0 | 0 | 0 | 1 | -90 | 90 | -0.057494 | -0.014424 | 0.057571 | 0.014454
12 | 13 | 3.4795 | 1.3383 | 3.5114e-09 | 0 | 0 | 0 | 0 | 0 | 1 | -90 | 90 | 0.062916 | 0.015824 | -0.06277 | -0.015768
8 | 11 | 2.5497 | 0.98064 | 2.5731e-09 | 0 | 0 | 0 | 0 | 0 | 1 | -90 | 90 | 0.0023888 | 0.00059847 | -0.0023887 | -0.00059866
8 | 6 | 0.84803 | 0.32617 | 8.5582e-10 | 0 | 0 | 0 | 0 | 0 | 1 | -90 | 90 | 0.012809 | 0.0032101 | -0.012807 | -0.0032096
6 | 5 | 2.92 | 1.1231 | 2.9468e-09 | 0 | 0 | 0 | 0 | 0 | 1 | -90 | 90 | 0.0095961 | 0.0024048 | -0.0095932 | -0.002404
5 | 7 | 0.14269 | 0.054881 | 1.44e-10 | 0 | 0 | 0 | 0 | 0 | 1 | -90 | 90 | 0.0065225 | 0.0016344 | -0.0065225 | -0.0016344
7 | 9 | 3.1803 | 1.2232 | 3.2095e-09 | 0 | 0 | 0 | 0 | 0 | 1 | -90 | 90 | 0.0024514 | 0.00061408 | -0.0024512 | -0.00061432
13 | 18 | 2.1816 | 0.83907 | 2.2016e-09 | 0 | 0 | 0 | 0 | 0 | 1 | -90 | 90 | 0.045439 | 0.011423 | -0.045391 | -0.011405
13 | 16 | 4.4662 | 1.7178 | 4.5072e-09 | 0 | 0 | 0 | 0 | 0 | 1 | -90 | 90 | 0.017331 | 0.0043451 | -0.017317 | -0.00434
18 | 21 | 6.7067 | 2.5795 | 6.7683e-09 | 0 | 0 | 0 | 0 | 0 | 1 | -90 | 90 | 0.037082 | 0.0093228 | -0.036983 | -0.0092854
16 | 14 | 0.93115 | 0.35813 | 9.3969e-10 | 0 | 0 | 0 | 0 | 0 | 1 | -90 | 90 | 0.010377 | 0.0026007 | -0.010376 | -0.0026004
21 | 29 | 6.1013 | 2.3466 | 6.1573e-09 | 0 | 0 | 0 | 0 | 0 | 1 | -90 | 90 | 0.036983 | 0.0092855 | -0.036893 | -0.0092515
14 | 15 | 2.2585 | 0.86864 | 2.2792e-09 | 0 | 0 | 0 | 0 | 0 | 1 | -90 | 90 | 0.007026 | 0.0017608 | -0.0070248 | -0.0017606
29 | 28 | 6.9865 | 2.6871 | 7.0506e-09 | 0 | 0 | 0 | 0 | 0 | 1 | -90 | 90 | 0.020557 | 0.0051573 | -0.020525 | -0.0051457
28 | 23 | 6.3374 | 2.4374 | 6.3955e-09 | 0 | 0 | 0 | 0 | 0 | 1 | -90 | 90 | 0.015644 | 0.0039223 | -0.015627 | -0.0039165
27 | 26 | 1.5139 | 0.58227 | 1.5278e-09 | 0 | 0 | 0 | 0 | 0 | 1 | -90 | 90 | -0.0044474 | -0.0011146 | 0.0044477 | 0.0011146
26 | 25 | 3.513 | 1.3512 | 3.5452e-09 | 0 | 0 | 0 | 0 | 0 | 1 | -90 | 90 | -0.0044477 | -0.0011146 | 0.0044484 | 0.0011145
23 | 24 | 2.2908 | 0.88107 | 2.3118e-09 | 0 | 0 | 0 | 0 | 0 | 1 | -90 | 90 | 0.011886 | 0.0029789 | -0.011882 | -0.0029777
24 | 25 | 2.711 | 1.0427 | 2.7359e-09 | 0 | 0 | 0 | 0 | 0 | 1 | -90 | 90 | 0.0095116 | 0.0023836 | -0.009509 | -0.0023828