## bus_data
BUS_I | BUS_TYPE | Pd | Qd | Gs | Bs | area | Vm | Va | baseKV | zone | Vmax | Vmin
1 | 1 | 0.0036785 | 0.00092192 | 0 | 0 | 1 | 0.99502 | -0.034613 | 0.4 | 1 | 1.1 | 0.9
2 | 1 | 0 | 0 | 0 | 0 | 1 | 0.99507 | -0.034284 | 0.4 | 1 | 1.1 | 0.9
4 | 1 | 0.0031992 | 0.00080179 | 0 | 0 | 1 | 0.99513 | -0.033857 | 0.4 | 1 | 1.1 | 0.9
3 | 1 | 0 | 0 | 0 | 0 | 1 | 0.99215 | -0.055091 | 0.4 | 1 | 1.1 | 0.9
5 | 1 | 0.0047994 | 0.0012028 | 0 | 0 | 1 | 0.9923 | -0.054035 | 0.4 | 1 | 1.1 | 0.9
6 | 1 | 0 | 0 | 0 | 0 | 1 | 0.99176 | -0.057848 | 0.4 | 1 | 1.1 | 0.9
7 | 1 | 0 | 0 | 0 | 0 | 1 | 0.99522 | -0.033224 | 0.4 | 1 | 1.1 | 0.9
8 | 1 | 0.0078817 | 0.0019753 | 0 | 0 | 1 | 0.9924 | -0.053332 | 0.4 | 1 | 1.1 | 0.9
9 | 1 | 0.0036193 | 0.00090709 | 0 | 0 | 1 | 0.99127 | -0.061298 | 0.4 | 1 | 1.1 | 0.9
19 | 3 | 0.0031229 | 0.00078266 | 0 | 0 | 1 | 1 | 0 | 0.4 | 1 | 1.1 | 0.9
26 | 1 | 0 | 0 | 0 | 0 | 1 | 0.99287 | -0.049664 | 0.4 | 1 | 1.1 | 0.9
22 | 1 | 0.002652 | 0.00066467 | 0 | 0 | 1 | 0.99254 | -0.052286 | 0.4 | 1 | 1.1 | 0.9
15 | 1 | 0 | 0 | 0 | 0 | 1 | 0.9992 | -0.0055774 | 0.4 | 1 | 1.1 | 0.9
27 | 1 | 0.0029643 | 0.00074293 | 0 | 0 | 1 | 0.99202 | -0.055616 | 0.4 | 1 | 1.1 | 0.9
24 | 1 | 0.0026977 | 0.00067611 | 0 | 0 | 1 | 0.99253 | -0.052058 | 0.4 | 1 | 1.1 | 0.9
21 | 1 | 0.0075254 | 0.001886 | 0 | 0 | 1 | 0.99316 | -0.047954 | 0.4 | 1 | 1.1 | 0.9
10 | 1 | 0.0058893 | 0.001476 | 0 | 0 | 1 | 0.99533 | -0.032675 | 0.4 | 1 | 1.1 | 0.9
11 | 1 | 0.0040902 | 0.0010251 | 0 | 0 | 1 | 0.9954 | -0.032151 | 0.4 | 1 | 1.1 | 0.9
12 | 1 | 0.0042635 | 0.0010685 | 0 | 0 | 1 | 0.99467 | -0.037276 | 0.4 | 1 | 1.1 | 0.9
13 | 1 | 0 | 0 | 0 | 0 | 1 | 0.99743 | -0.017968 | 0.4 | 1 | 1.1 | 0.9
14 | 1 | 0.0054005 | 0.0013535 | 0 | 0 | 1 | 0.99422 | -0.040467 | 0.4 | 1 | 1.1 | 0.9
18 | 1 | 0.0035175 | 0.00088157 | 0 | 0 | 1 | 0.99355 | -0.045188 | 0.4 | 1 | 1.1 | 0.9
20 | 1 | 0.0011611 | 0.000291 | 0 | 0 | 1 | 0.99872 | -0.0089633 | 0.4 | 1 | 1.1 | 0.9
35 | 1 | 0.0050062 | 0.0012547 | 0 | 0 | 1 | 0.99852 | -0.010322 | 0.4 | 1 | 1.1 | 0.9
33 | 1 | 0.002501 | 0.00062681 | 0 | 0 | 1 | 0.99828 | -0.012012 | 0.4 | 1 | 1.1 | 0.9
34 | 1 | 0.0040381 | 0.001012 | 0 | 0 | 1 | 0.99839 | -0.011288 | 0.4 | 1 | 1.1 | 0.9
23 | 1 | 0.0033262 | 0.00083363 | 0 | 0 | 1 | 0.9925 | -0.052277 | 0.4 | 1 | 1.1 | 0.9
25 | 1 | 0.0042474 | 0.0010645 | 0 | 0 | 1 | 0.99237 | -0.053193 | 0.4 | 1 | 1.1 | 0.9
28 | 1 | 0.0032002 | 0.00080205 | 0 | 0 | 1 | 0.99145 | -0.059592 | 0.4 | 1 | 1.1 | 0.9
39 | 1 | 0.0035344 | 0.00088581 | 0 | 0 | 1 | 0.99094 | -0.063202 | 0.4 | 1 | 1.1 | 0.9
37 | 1 | 0.0026014 | 0.00065198 | 0 | 0 | 1 | 0.99003 | -0.069616 | 0.4 | 1 | 1.1 | 0.9
29 | 1 | 0.007358 | 0.0018441 | 0 | 0 | 1 | 0.98198 | -0.12663 | 0.4 | 1 | 1.1 | 0.9
30 | 1 | 0.0037138 | 0.00093077 | 0 | 0 | 1 | 0.9822 | -0.12509 | 0.4 | 1 | 1.1 | 0.9
31 | 1 | 0.0022734 | 0.00056978 | 0 | 0 | 1 | 0.98255 | -0.12255 | 0.4 | 1 | 1.1 | 0.9
32 | 1 | 0 | 0 | 0 | 0 | 1 | 0.98284 | -0.12051 | 0.4 | 1 | 1.1 | 0.9
47 | 1 | 0 | 0 | 0 | 0 | 1 | 0.98434 | -0.10985 | 0.4 | 1 | 1.1 | 0.9
48 | 1 | 0.0015219 | 0.00038141 | 0 | 0 | 1 | 0.98253 | -0.12273 | 0.4 | 1 | 1.1 | 0.9
49 | 1 | 0.0052102 | 0.0013058 | 0 | 0 | 1 | 0.98484 | -0.10631 | 0.4 | 1 | 1.1 | 0.9
50 | 1 | 0.0028629 | 0.00071751 | 0 | 0 | 1 | 0.9841 | -0.11153 | 0.4 | 1 | 1.1 | 0.9
51 | 1 | 0.0020964 | 0.0005254 | 0 | 0 | 1 | 0.98242 | -0.12348 | 0.4 | 1 | 1.1 | 0.9
53 | 1 | 0.0092324 | 0.0023139 | 0 | 0 | 1 | 0.98373 | -0.11415 | 0.4 | 1 | 1.1 | 0.9
54 | 1 | 0.0014619 | 0.00036639 | 0 | 0 | 1 | 0.98408 | -0.11166 | 0.4 | 1 | 1.1 | 0.9
38 | 1 | 0.0018787 | 0.00047086 | 0 | 0 | 1 | 0.98987 | -0.070707 | 0.4 | 1 | 1.1 | 0.9
40 | 1 | 0.0012188 | 0.00030545 | 0 | 0 | 1 | 0.98897 | -0.077061 | 0.4 | 1 | 1.1 | 0.9
41 | 1 | 0.001984 | 0.00049723 | 0 | 0 | 1 | 0.98843 | -0.080852 | 0.4 | 1 | 1.1 | 0.9
42 | 1 | 0.0019825 | 0.00049687 | 0 | 0 | 1 | 0.98839 | -0.081115 | 0.4 | 1 | 1.1 | 0.9
43 | 1 | 0.0022357 | 0.00056032 | 0 | 0 | 1 | 0.98772 | -0.08589 | 0.4 | 1 | 1.1 | 0.9
44 | 1 | 0.0011943 | 0.00029933 | 0 | 0 | 1 | 0.98765 | -0.086351 | 0.4 | 1 | 1.1 | 0.9
45 | 1 | 0.0080674 | 0.0020219 | 0 | 0 | 1 | 0.9868 | -0.092385 | 0.4 | 1 | 1.1 | 0.9
46 | 1 | 0.0018132 | 0.00045443 | 0 | 0 | 1 | 0.98649 | -0.094552 | 0.4 | 1 | 1.1 | 0.9
52 | 1 | 0.0018675 | 0.00046803 | 0 | 0 | 1 | 0.98642 | -0.095069 | 0.4 | 1 | 1.1 | 0.9
56 | 1 | 0.0033238 | 0.00083302 | 0 | 0 | 1 | 0.98238 | -0.12375 | 0.4 | 1 | 1.1 | 0.9

## generator_data
GEN_BUS | PG | QG | QMAX | QMIN | VG | MBASE | GEN_STATUS | PMAX | PMIN
19 | 0.15768 | 0.039705 | 10 | -10 | 1 | 100 | 1 | 10 | 0

## branch_data
F_BUS | T_BUS | BR_R | BR_X | BR_B | RATE_A | RATE_B | RATE_C | TAP | SHIFT | BR_STATUS | ANGMIN | ANGMAX | P_in | Q_in | P_out | Q_out
1 | 2 | 1.1538 | 0.44378 | 1.1644e-09 | 0 | 0 | 0 | 0 | 0 | 1 | -90 | 90 | -0.0036785 | -0.00092192 | 0.0036787 | 0.00092187
2 | 4 | 1.4981 | 0.57621 | 1.5119e-09 | 0 | 0 | 0 | 0 | 0 | 1 | -90 | 90 | -0.0036787 | -0.00092187 | 0.0036789 | 0.0009218
4 | 7 | 1.1857 | 0.45605 | 1.1966e-09 | 0 | 0 | 0 | 0 | 0 | 1 | -90 | 90 | -0.0068781 | -0.0017236 | 0.0068787 | 0.0017237
3 | 5 | 3.7229 | 1.4319 | 3.7571e-09 | 0 | 0 | 0 | 0 | 0 | 1 | -90 | 90 | -0.0036224 | -0.0009061 | 0.0036229 | 0.00090594
3 | 6 | 9.7297 | 3.7422 | 9.819e-09 | 0 | 0 | 0 | 0 | 0 | 1 | -90 | 90 | 0.0036224 | 0.0009061 | -0.003621 | -0.00090654
5 | 8 | 1.0675 | 0.41057 | 1.0773e-09 | 0 | 0 | 0 | 0 | 0 | 1 | -90 | 90 | -0.0084223 | -0.0021088 | 0.0084231 | 0.002109
6 | 9 | 12.194 | 4.69 | 1.2306e-08 | 0 | 0 | 0 | 0 | 0 | 1 | -90 | 90 | 0.003621 | 0.00090654 | -0.0036193 | -0.00090709
7 | 19 | 4.7441 | 1.8246 | 4.7876e-09 | 0 | 0 | 0 | 0 | 0 | 1 | -90 | 90 | -0.091456 | -0.023011 | 0.091882 | 0.023174
7 | 26 | 2.5219 | 0.96995 | 2.545e-09 | 0 | 0 | 0 | 0 | 0 | 1 | -90 | 90 | 0.084578 | 0.021287 | -0.084384 | -0.021213
8 | 22 | 0.82233 | 0.31628 | 8.2987e-10 | 0 | 0 | 0 | 0 | 0 | 1 | -90 | 90 | -0.016305 | -0.0040843 | 0.016307 | 0.0040851
19 | 15 | 1.1636 | 0.44753 | 1.1743e-09 | 0 | 0 | 0 | 0 | 0 | 1 | -90 | 90 | 0.062679 | 0.015748 | -0.062631 | -0.01573
26 | 27 | 1.0372 | 0.39893 | 1.0467e-09 | 0 | 0 | 0 | 0 | 0 | 1 | -90 | 90 | 0.074108 | 0.018638 | -0.074047 | -0.018614
26 | 24 | 2.9903 | 1.1501 | 3.0178e-09 | 0 | 0 | 0 | 0 | 0 | 1 | -90 | 90 | 0.010276 | 0.0025752 | -0.010272 | -0.0025742
22 | 21 | 2.9317 | 1.1276 | 2.9586e-09 | 0 | 0 | 0 | 0 | 0 | 1 | -90 | 90 | -0.018959 | -0.0047498 | 0.018971 | 0.0047539
15 | 20 | 3.4619 | 1.3315 | 3.4936e-09 | 0 | 0 | 0 | 0 | 0 | 1 | -90 | 90 | 0.012716 | 0.003187 | -0.01271 | -0.0031851
15 | 13 | 3.2383 | 1.2455 | 3.268e-09 | 0 | 0 | 0 | 0 | 0 | 1 | -90 | 90 | 0.049915 | 0.012543 | -0.049829 | -0.01251
27 | 28 | 0.72083 | 0.27724 | 7.2744e-10 | 0 | 0 | 0 | 0 | 0 | 1 | -90 | 90 | 0.071083 | 0.017871 | -0.071043 | -0.017856
24 | 23 | 0.3716 | 0.14292 | 3.7501e-10 | 0 | 0 | 0 | 0 | 0 | 1 | -90 | 90 | 0.0075744 | 0.0018981 | -0.0075742 | -0.0018981
21 | 18 | 1.3418 | 0.51608 | 1.3541e-09 | 0 | 0 | 0 | 0 | 0 | 1 | -90 | 90 | -0.026496 | -0.0066399 | 0.026506 | 0.0066437
10 | 11 | 0.14841 | 0.057081 | 1.4977e-10 | 0 | 0 | 0 | 0 | 0 | 1 | -90 | 90 | -0.045638 | -0.011446 | 0.045641 | 0.011447
10 | 12 | 1.495 | 0.57501 | 1.5087e-09 | 0 | 0 | 0 | 0 | 0 | 1 | -90 | 90 | 0.039748 | 0.0099702 | -0.039723 | -0.0099606
11 | 13 | 3.6932 | 1.4204 | 3.727e-09 | 0 | 0 | 0 | 0 | 0 | 1 | -90 | 90 | -0.049731 | -0.012473 | 0.049829 | 0.01251
12 | 14 | 1.1602 | 0.44622 | 1.1708e-09 | 0 | 0 | 0 | 0 | 0 | 1 | -90 | 90 | 0.035459 | 0.008892 | -0.035444 | -0.0088861
14 | 18 | 2.0235 | 0.77829 | 2.0421e-09 | 0 | 0 | 0 | 0 | 0 | 1 | -90 | 90 | 0.030043 | 0.0075326 | -0.030024 | -0.0075253
20 | 35 | 1.5284 | 0.58784 | 1.5424e-09 | 0 | 0 | 0 | 0 | 0 | 1 | -90 | 90 | 0.011549 | 0.0028941 | -0.011546 | -0.0028934
35 | 34 | 1.9164 | 0.73707 | 1.934e-09 | 0 | 0 | 0 | 0 | 0 | 1 | -90 | 90 | 0.0065402 | 0.0016387 | -0.0065393 | -0.0016386
33 | 34 | 3.757 | 1.445 | 3.7914e-09 | 0 | 0 | 0 | 0 | 0 | 1 | -90 | 90 | -0.002501 | -0.00062681 | 0.0025012 | 0.00062652
23 | 25 | 2.7646 | 1.0633 | 2.79e-09 | 0 | 0 | 0 | 0 | 0 | 1 | -90 | 90 | 0.004248 | 0.0010644 | -0.0042474 | -0.0010645
28 | 39 | 0.6848 | 0.26339 | 6.9109e-10 | 0 | 0 | 0 | 0 | 0 | 1 | -90 | 90 | 0.067843 | 0.017054 | -0.067809 | -0.017041
39 | 37 | 1.2821 | 0.49313 | 1.2939e-09 | 0 | 0 | 0 | 0 | 0 | 1 | -90 | 90 | 0.064275 | 0.016155 | -0.064217 | -0.016134
37 | 38 | 0.22711 | 0.08735 | 2.2919e-10 | 0 | 0 | 0 | 0 | 0 | 1 | -90 | 90 | 0.061616 | 0.015482 | -0.061606 | -0.015478
29 | 30 | 2.6314 | 1.0121 | 2.6556e-09 | 0 | 0 | 0 | 0 | 0 | 1 | -90 | 90 | -0.0073579 | -0.0018441 | 0.0073595 | 0.0018444
30 | 31 | 2.8796 | 1.1075 | 2.906e-09 | 0 | 0 | 0 | 0 | 0 | 1 | -90 | 90 | -0.011073 | -0.0027752 | 0.011077 | 0.0027764
31 | 32 | 1.9229 | 0.73957 | 1.9405e-09 | 0 | 0 | 0 | 0 | 0 | 1 | -90 | 90 | -0.013351 | -0.0033462 | 0.013354 | 0.0033475
32 | 47 | 6.6206 | 2.5464 | 6.6814e-09 | 0 | 0 | 0 | 0 | 0 | 1 | -90 | 90 | -0.020299 | -0.0050877 | 0.020329 | 0.0050986
32 | 48 | 4.0121 | 1.5431 | 4.0489e-09 | 0 | 0 | 0 | 0 | 0 | 1 | -90 | 90 | 0.0069448 | 0.0017403 | -0.0069427 | -0.0017398
47 | 49 | 1.3205 | 0.5079 | 1.3327e-09 | 0 | 0 | 0 | 0 | 0 | 1 | -90 | 90 | -0.033893 | -0.0084984 | 0.033909 | 0.0085046
47 | 50 | 1.5645 | 0.60173 | 1.5788e-09 | 0 | 0 | 0 | 0 | 0 | 1 | -90 | 90 | 0.013564 | 0.0033998 | -0.013561 | -0.0033987
48 | 51 | 1.7469 | 0.67187 | 1.7629e-09 | 0 | 0 | 0 | 0 | 0 | 1 | -90 | 90 | 0.0054208 | 0.0013584 | -0.0054203 | -0.0013584
49 | 52 | 3.6394 | 1.3998 | 3.6728e-09 | 0 | 0 | 0 | 0 | 0 | 1 | -90 | 90 | -0.03912 | -0.0098104 | 0.039181 | 0.0098335
50 | 54 | 0.15838 | 0.060916 | 1.5983e-10 | 0 | 0 | 0 | 0 | 0 | 1 | -90 | 90 | 0.010698 | 0.0026812 | -0.010697 | -0.0026811
51 | 56 | 1.0228 | 0.39339 | 1.0322e-09 | 0 | 0 | 0 | 0 | 0 | 1 | -90 | 90 | 0.0033239 | 0.00083297 | -0.0033238 | -0.00083302
53 | 54 | 3.3873 | 1.3028 | 3.4184e-09 | 0 | 0 | 0 | 0 | 0 | 1 | -90 | 90 | -0.0092324 | -0.0023139 | 0.0092355 | 0.0023148
38 | 40 | 1.3631 | 0.52427 | 1.3756e-09 | 0 | 0 | 0 | 0 | 0 | 1 | -90 | 90 | 0.059728 | 0.015007 | -0.059675 | -0.014987
40 | 41 | 0.82902 | 0.31885 | 8.3663e-10 | 0 | 0 | 0 | 0 | 0 | 1 | -90 | 90 | 0.058456 | 0.014682 | -0.058425 | -0.01467
41 | 42 | 0.059455 | 0.022867 | 6.0001e-11 | 0 | 0 | 0 | 0 | 0 | 1 | -90 | 90 | 0.056441 | 0.014173 | -0.056439 | -0.014172
42 | 43 | 1.1191 | 0.43042 | 1.1294e-09 | 0 | 0 | 0 | 0 | 0 | 1 | -90 | 90 | 0.054457 | 0.013675 | -0.054421 | -0.013661
43 | 44 | 0.11274 | 0.043363 | 1.1378e-10 | 0 | 0 | 0 | 0 | 0 | 1 | -90 | 90 | 0.052185 | 0.013101 | -0.052182 | -0.013099
44 | 45 | 1.507 | 0.57962 | 1.5208e-09 | 0 | 0 | 0 | 0 | 0 | 1 | -90 | 90 | 0.050987 | 0.0128 | -0.050945 | -0.012784
45 | 46 | 0.64276 | 0.24721 | 6.4865e-10 | 0 | 0 | 0 | 0 | 0 | 1 | -90 | 90 | 0.042877 | 0.010762 | -0.042864 | -0.010757
46 | 52 | 0.16005 | 0.061556 | 1.6151e-10 | 0 | 0 | 0 | 0 | 0 | 1 | -90 | 90 | 0.041051 | 0.010303 | -0.041048 | -0.010302