## bus_data
BUS_I | BUS_TYPE | Pd | Qd | Gs | Bs | area | Vm | Va | baseKV | zone | Vmax | Vmin
1 | 1 | 0.00091206 | 0.00022858 | 0 | 0 | 1 | 0.99606 | -0.027368 | 0.4 | 1 | 1.1 | 0.9
2 | 1 | 0.006578 | 0.0016486 | 0 | 0 | 1 | 0.99588 | -0.028598 | 0.4 | 1 | 1.1 | 0.9
3 | 1 | 0 | 0 | 0 | 0 | 1 | 0.99676 | -0.022413 | 0.4 | 1 | 1.1 | 0.9
4 | 1 | 0 | 0 | 0 | 0 | 1 | 0.99756 | -0.016848 | 0.4 | 1 | 1.1 | 0.9
5 | 1 | 0 | 0 | 0 | 0 | 1 | 0.99533 | -0.032486 | 0.4 | 1 | 1.1 | 0.9
21 | 1 | 0.016847 | 0.0042223 | 0 | 0 | 1 | 0.99449 | -0.038066 | 0.4 | 1 | 1.1 | 0.9
18 | 3 | 0.0057139 | 0.001432 | 0 | 0 | 1 | 1 | 0 | 0.4 | 1 | 1.1 | 0.9
9 | 1 | 0.0016493 | 0.00041336 | 0 | 0 | 1 | 0.99528 | -0.032838 | 0.4 | 1 | 1.1 | 0.9
6 | 1 | 0.0071426 | 0.0017901 | 0 | 0 | 1 | 0.99474 | -0.03664 | 0.4 | 1 | 1.1 | 0.9
27 | 1 | 0 | 0 | 0 | 0 | 1 | 0.98828 | -0.081231 | 0.4 | 1 | 1.1 | 0.9
19 | 1 | 0.0070553 | 0.0017682 | 0 | 0 | 1 | 0.99961 | -0.0027444 | 0.4 | 1 | 1.1 | 0.9
7 | 1 | 0.006026 | 0.0015103 | 0 | 0 | 1 | 0.99449 | -0.038386 | 0.4 | 1 | 1.1 | 0.9
8 | 1 | 0.0033975 | 0.00085151 | 0 | 0 | 1 | 0.99444 | -0.038752 | 0.4 | 1 | 1.1 | 0.9
10 | 1 | 0.0060829 | 0.0015245 | 0 | 0 | 1 | 0.97912 | -0.14586 | 0.4 | 1 | 1.1 | 0.9
11 | 1 | 0.0040062 | 0.001004 | 0 | 0 | 1 | 0.97698 | -0.16113 | 0.4 | 1 | 1.1 | 0.9
12 | 1 | 0.0085445 | 0.0021414 | 0 | 0 | 1 | 0.98074 | -0.13438 | 0.4 | 1 | 1.1 | 0.9
13 | 1 | 0.01422 | 0.003564 | 0 | 0 | 1 | 0.97581 | -0.1695 | 0.4 | 1 | 1.1 | 0.9
14 | 1 | 0.0072299 | 0.001812 | 0 | 0 | 1 | 0.98168 | -0.1277 | 0.4 | 1 | 1.1 | 0.9
15 | 1 | 0.0090881 | 0.0022777 | 0 | 0 | 1 | 0.97572 | -0.17016 | 0.4 | 1 | 1.1 | 0.9
16 | 1 | 0.0156 | 0.0039098 | 0 | 0 | 1 | 0.97375 | -0.18427 | 0.4 | 1 | 1.1 | 0.9
17 | 1 | 0.02204 | 0.0055238 | 0 | 0 | 1 | 0.97252 | -0.19316 | 0.4 | 1 | 1.1 | 0.9
20 | 1 | 0.010255 | 0.0025701 | 0 | 0 | 1 | 0.99931 | -0.0048464 | 0.4 | 1 | 1.1 | 0.9
23 | 1 | 0 | 0 | 0 | 0 | 1 | 0.99833 | -0.01168 | 0.4 | 1 | 1.1 | 0.9
24 | 1 | 0.023371 | 0.0058573 | 0 | 0 | 1 | 0.99533 | -0.032723 | 0.4 | 1 | 1.1 | 0.9
22 | 1 | 0.008832 | 0.0022135 | 0 | 0 | 1 | 0.99823 | -0.012387 | 0.4 | 1 | 1.1 | 0.9
28 | 1 | 0 | 0 | 0 | 0 | 1 | 0.99527 | -0.033129 | 0.4 | 1 | 1.1 | 0.9
26 | 1 | 0.0069038 | 0.0017302 | 0 | 0 | 1 | 0.99507 | -0.034517 | 0.4 | 1 | 1.1 | 0.9

## generator_data
GEN_BUS | PG | QG | QMAX | QMIN | VG | MBASE | GEN_STATUS | PMAX | PMIN
18 | 0.19396 | 0.04893 | 10 | -10 | 1 | 100 | 1 | 10 | 0

## branch_data
F_BUS | T_BUS | BR_R | BR_X | BR_B | RATE_A | RATE_B | RATE_C | TAP | SHIFT | BR_STATUS | ANGMIN | ANGMAX | P_in | Q_in | P_out | Q_out
1 | 2 | 2.4152 | 0.92891 | 2.4373e-09 | 0 | 0 | 0 | 0 | 0 | 1 | -90 | 90 | 0.0065792 | 0.0016488 | -0.006578 | -0.0016486
1 | 3 | 8.5499 | 3.2884 | 8.6284e-09 | 0 | 0 | 0 | 0 | 0 | 1 | -90 | 90 | -0.0074912 | -0.0018774 | 0.0074964 | 0.0018785
3 | 4 | 2.8014 | 1.0775 | 2.8271e-09 | 0 | 0 | 0 | 0 | 0 | 1 | -90 | 90 | -0.025749 | -0.0064565 | 0.025769 | 0.0064638
3 | 5 | 7.1423 | 2.747 | 7.2079e-09 | 0 | 0 | 0 | 0 | 0 | 1 | -90 | 90 | 0.018253 | 0.004578 | -0.018228 | -0.0045689
4 | 21 | 2.6441 | 1.017 | 5.3367e-09 | 0 | 0 | 0 | 0 | 0 | 1 | -90 | 90 | 0.10558 | 0.026714 | -0.10527 | -0.026593
4 | 18 | 1.6915 | 0.65059 | 3.4141e-09 | 0 | 0 | 0 | 0 | 0 | 1 | -90 | 90 | -0.13135 | -0.033178 | 0.13166 | 0.033297
5 | 9 | 2.7532 | 1.0589 | 2.7785e-09 | 0 | 0 | 0 | 0 | 0 | 1 | -90 | 90 | 0.0016494 | 0.00041312 | -0.0016493 | -0.00041336
5 | 6 | 3.2326 | 1.2433 | 3.2623e-09 | 0 | 0 | 0 | 0 | 0 | 1 | -90 | 90 | 0.016578 | 0.0041558 | -0.016569 | -0.0041524
21 | 27 | 6.3634 | 2.4475 | 1.2844e-08 | 0 | 0 | 0 | 0 | 0 | 1 | -90 | 90 | 0.088419 | 0.022371 | -0.087883 | -0.022166
18 | 19 | 0.63324 | 0.24355 | 6.3905e-10 | 0 | 0 | 0 | 0 | 0 | 1 | -90 | 90 | 0.056581 | 0.014201 | -0.056559 | -0.014193
6 | 7 | 2.3877 | 0.91833 | 2.4096e-09 | 0 | 0 | 0 | 0 | 0 | 1 | -90 | 90 | 0.009426 | 0.0023623 | -0.0094237 | -0.0023617
27 | 14 | 6.7627 | 2.6011 | 1.365e-08 | 0 | 0 | 0 | 0 | 0 | 1 | -90 | 90 | 0.087883 | 0.022166 | -0.087315 | -0.021949
19 | 20 | 0.55395 | 0.21306 | 5.5903e-10 | 0 | 0 | 0 | 0 | 0 | 1 | -90 | 90 | 0.049504 | 0.012424 | -0.04949 | -0.012419
7 | 8 | 1.387 | 0.53345 | 1.3997e-09 | 0 | 0 | 0 | 0 | 0 | 1 | -90 | 90 | 0.0033977 | 0.00085143 | -0.0033975 | -0.00085151
10 | 11 | 2.928 | 1.1262 | 2.9549e-09 | 0 | 0 | 0 | 0 | 0 | 1 | -90 | 90 | 0.065269 | 0.016399 | -0.06513 | -0.016346
10 | 12 | 2.0213 | 0.77741 | 2.0398e-09 | 0 | 0 | 0 | 0 | 0 | 1 | -90 | 90 | -0.071352 | -0.017923 | 0.071466 | 0.017967
11 | 13 | 1.7045 | 0.65559 | 1.7202e-09 | 0 | 0 | 0 | 0 | 0 | 1 | -90 | 90 | 0.061124 | 0.015342 | -0.061053 | -0.015315
12 | 14 | 1.0535 | 0.40521 | 1.0632e-09 | 0 | 0 | 0 | 0 | 0 | 1 | -90 | 90 | -0.08001 | -0.020108 | 0.080085 | 0.020137
13 | 15 | 0.17528 | 0.067417 | 1.7689e-10 | 0 | 0 | 0 | 0 | 0 | 1 | -90 | 90 | 0.046833 | 0.011751 | -0.046829 | -0.011749
15 | 16 | 4.6399 | 1.7846 | 4.6825e-09 | 0 | 0 | 0 | 0 | 0 | 1 | -90 | 90 | 0.037741 | 0.0094716 | -0.037667 | -0.0094437
16 | 17 | 4.9742 | 1.9132 | 5.0199e-09 | 0 | 0 | 0 | 0 | 0 | 1 | -90 | 90 | 0.022067 | 0.0055338 | -0.02204 | -0.0055239
20 | 23 | 2.2701 | 0.87311 | 2.2909e-09 | 0 | 0 | 0 | 0 | 0 | 1 | -90 | 90 | 0.039235 | 0.0098487 | -0.039197 | -0.0098347
23 | 24 | 8.9946 | 3.4595 | 9.0771e-09 | 0 | 0 | 0 | 0 | 0 | 1 | -90 | 90 | 0.030365 | 0.0076209 | -0.030276 | -0.0075878
23 | 22 | 1.0398 | 0.39994 | 1.0494e-09 | 0 | 0 | 0 | 0 | 0 | 1 | -90 | 90 | 0.0088328 | 0.0022137 | -0.008832 | -0.0022135
24 | 28 | 0.75862 | 0.29178 | 7.6558e-10 | 0 | 0 | 0 | 0 | 0 | 1 | -90 | 90 | 0.0069055 | 0.0017306 | -0.0069051 | -0.0017305
28 | 26 | 2.5944 | 0.99786 | 2.6182e-09 | 0 | 0 | 0 | 0 | 0 | 1 | -90 | 90 | 0.0069051 | 0.0017305 | -0.0069038 | -0.0017302