## bus_data
BUS_I | BUS_TYPE | Pd | Qd | Gs | Bs | area | Vm | Va | baseKV | zone | Vmax | Vmin
1 | 1 | 0.0049101 | 0.0012306 | 0 | 0 | 1 | 0.99204 | -0.055802 | 0.4 | 1 | 1.1 | 0.9
2 | 1 | 0.0020089 | 0.00050348 | 0 | 0 | 1 | 0.99167 | -0.058411 | 0.4 | 1 | 1.1 | 0.9
3 | 1 | 0.013733 | 0.0034419 | 0 | 0 | 1 | 0.99218 | -0.05481 | 0.4 | 1 | 1.1 | 0.9
4 | 1 | 0.0017457 | 0.0004375 | 0 | 0 | 1 | 0.99153 | -0.059365 | 0.4 | 1 | 1.1 | 0.9
5 | 1 | 0.0051382 | 0.0012877 | 0 | 0 | 1 | 0.99233 | -0.053711 | 0.4 | 1 | 1.1 | 0.9
47 | 1 | 0.0019895 | 0.00049862 | 0 | 0 | 1 | 0.99148 | -0.059719 | 0.4 | 1 | 1.1 | 0.9
6 | 1 | 0 | 0 | 0 | 0 | 1 | 0.99293 | -0.04949 | 0.4 | 1 | 1.1 | 0.9
7 | 1 | 0.0027156 | 0.00068059 | 0 | 0 | 1 | 0.99231 | -0.053876 | 0.4 | 1 | 1.1 | 0.9
8 | 1 | 0.0047785 | 0.0011976 | 0 | 0 | 1 | 0.99547 | -0.031685 | 0.4 | 1 | 1.1 | 0.9
36 | 1 | 0 | 0 | 0 | 0 | 1 | 0.99173 | -0.058005 | 0.4 | 1 | 1.1 | 0.9
49 | 1 | 0.0025392 | 0.00063638 | 0 | 0 | 1 | 0.99639 | -0.025213 | 0.4 | 1 | 1.1 | 0.9
48 | 1 | 0.0080478 | 0.002017 | 0 | 0 | 1 | 0.9912 | -0.061692 | 0.4 | 1 | 1.1 | 0.9
38 | 1 | 0 | 0 | 0 | 0 | 1 | 0.99825 | -0.012189 | 0.4 | 1 | 1.1 | 0.9
9 | 1 | 0.0037402 | 0.00093737 | 0 | 0 | 1 | 0.99686 | -0.022004 | 0.4 | 1 | 1.1 | 0.9
10 | 1 | 0.00026526 | 6.6481e-05 | 0 | 0 | 1 | 0.9963 | -0.025944 | 0.4 | 1 | 1.1 | 0.9
11 | 1 | 0 | 0 | 0 | 0 | 1 | 0.99718 | -0.019791 | 0.4 | 1 | 1.1 | 0.9
12 | 1 | 0 | 0 | 0 | 0 | 1 | 0.99614 | -0.027045 | 0.4 | 1 | 1.1 | 0.9
13 | 1 | 0.0026834 | 0.00067252 | 0 | 0 | 1 | 0.99729 | -0.019008 | 0.4 | 1 | 1.1 | 0.9
39 | 1 | 0.00060211 | 0.0001509 | 0 | 0 | 1 | 0.99524 | -0.033386 | 0.4 | 1 | 1.1 | 0.9
31 | 1 | 0 | 0 | 0 | 0 | 1 | 0.99821 | -0.01257 | 0.4 | 1 | 1.1 | 0.9
16 | 1 | 0 | 0 | 0 | 0 | 1 | 0.99679 | -0.022537 | 0.4 | 1 | 1.1 | 0.9
17 | 1 | 0 | 0 | 0 | 0 | 1 | 0.99474 | -0.03705 | 0.4 | 1 | 1.1 | 0.9
52 | 1 | 0.001179 | 0.00029549 | 0 | 0 | 1 | 0.99712 | -0.020199 | 0.4 | 1 | 1.1 | 0.9
55 | 1 | 0.00084231 | 0.0002111 | 0 | 0 | 1 | 0.99409 | -0.04171 | 0.4 | 1 | 1.1 | 0.9
45 | 1 | 0.00066709 | 0.00016719 | 0 | 0 | 1 | 0.9951 | -0.034365 | 0.4 | 1 | 1.1 | 0.9
32 | 1 | 0 | 0 | 0 | 0 | 1 | 0.99749 | -0.017568 | 0.4 | 1 | 1.1 | 0.9
33 | 1 | 0.0029822 | 0.00074742 | 0 | 0 | 1 | 0.99913 | -0.0061207 | 0.4 | 1 | 1.1 | 0.9
56 | 1 | 0.0003865 | 9.6865e-05 | 0 | 0 | 1 | 0.9927 | -0.05152 | 0.4 | 1 | 1.1 | 0.9
54 | 1 | 0.0025959 | 0.00065058 | 0 | 0 | 1 | 0.99278 | -0.050989 | 0.4 | 1 | 1.1 | 0.9
53 | 1 | 0.0016478 | 0.00041297 | 0 | 0 | 1 | 0.99288 | -0.050222 | 0.4 | 1 | 1.1 | 0.9
26 | 1 | 0.0015172 | 0.00038024 | 0 | 0 | 1 | 0.99674 | -0.022783 | 0.4 | 1 | 1.1 | 0.9
27 | 1 | 0.0047053 | 0.0011792 | 0 | 0 | 1 | 0.99644 | -0.02488 | 0.4 | 1 | 1.1 | 0.9
28 | 1 | 0.002675 | 0.00067041 | 0 | 0 | 1 | 0.99694 | -0.021389 | 0.4 | 1 | 1.1 | 0.9
29 | 1 | 0.0033696 | 0.00084451 | 0 | 0 | 1 | 0.99643 | -0.024953 | 0.4 | 1 | 1.1 | 0.9
30 | 1 | 0.0025522 | 0.00063963 | 0 | 0 | 1 | 0.99708 | -0.020395 | 0.4 | 1 | 1.1 | 0.9
34 | 1 | 0.0025004 | 0.00062666 | 0 | 0 | 1 | 0.99638 | -0.025305 | 0.4 | 1 | 1.1 | 0.9
37 | 1 | 0.0050782 | 0.0012727 | 0 | 0 | 1 | 0.9978 | -0.015332 | 0.4 | 1 | 1.1 | 0.9
44 | 1 | 0.0024116 | 0.0006044 | 0 | 0 | 1 | 0.99628 | -0.026084 | 0.4 | 1 | 1.1 | 0.9
40 | 3 | 0.0028425 | 0.00071241 | 0 | 0 | 1 | 1 | 0 | 0.4 | 1 | 1.1 | 0.9
43 | 1 | 0.006758 | 0.0016937 | 0 | 0 | 1 | 0.99597 | -0.028234 | 0.4 | 1 | 1.1 | 0.9
41 | 1 | 0.0011451 | 0.00028698 | 0 | 0 | 1 | 0.99988 | -0.00083045 | 0.4 | 1 | 1.1 | 0.9
50 | 1 | 0 | 0 | 0 | 0 | 1 | 0.99098 | -0.063281 | 0.4 | 1 | 1.1 | 0.9
46 | 1 | 0.0058294 | 0.001461 | 0 | 0 | 1 | 0.99486 | -0.036054 | 0.4 | 1 | 1.1 | 0.9
42 | 1 | 0.0088446 | 0.0022167 | 0 | 0 | 1 | 0.99517 | -0.033925 | 0.4 | 1 | 1.1 | 0.9
51 | 1 | 0.0050421 | 0.0012637 | 0 | 0 | 1 | 0.99092 | -0.063663 | 0.4 | 1 | 1.1 | 0.9

## generator_data
GEN_BUS | PG | QG | QMAX | QMIN | VG | MBASE | GEN_STATUS | PMAX | PMIN
40 | 0.12111 | 0.030416 | 10 | -10 | 1 | 100 | 1 | 10 | 0

## branch_data
F_BUS | T_BUS | BR_R | BR_X | BR_B | RATE_A | RATE_B | RATE_C | TAP | SHIFT | BR_STATUS | ANGMIN | ANGMAX | P_in | Q_in | P_out | Q_out
1 | 2 | 5.816 | 2.2369 | 5.8694e-09 | 0 | 0 | 0 | 0 | 0 | 1 | -90 | 90 | 0.0057467 | 0.0014395 | -0.0057447 | -0.0014393
1 | 3 | 1.1924 | 0.45861 | 1.2033e-09 | 0 | 0 | 0 | 0 | 0 | 1 | -90 | 90 | -0.010657 | -0.0026701 | 0.010658 | 0.0026705
2 | 4 | 3.2674 | 1.2567 | 3.2974e-09 | 0 | 0 | 0 | 0 | 0 | 1 | -90 | 90 | 0.0037358 | 0.0009358 | -0.0037353 | -0.00093594
3 | 5 | 0.5774 | 0.22208 | 5.827e-10 | 0 | 0 | 0 | 0 | 0 | 1 | -90 | 90 | -0.024391 | -0.0061124 | 0.024395 | 0.0061138
4 | 47 | 2.2789 | 0.8765 | 2.2998e-09 | 0 | 0 | 0 | 0 | 0 | 1 | -90 | 90 | 0.0019896 | 0.00049843 | -0.0019895 | -0.00049862
5 | 6 | 1.8344 | 0.70554 | 1.8512e-09 | 0 | 0 | 0 | 0 | 0 | 1 | -90 | 90 | -0.029533 | -0.0074015 | 0.029551 | 0.007408
6 | 7 | 3.5589 | 1.3688 | 3.5915e-09 | 0 | 0 | 0 | 0 | 0 | 1 | -90 | 90 | 0.015831 | 0.0039693 | -0.015821 | -0.003966
6 | 8 | 5.054 | 1.9439 | 5.1004e-09 | 0 | 0 | 0 | 0 | 0 | 1 | -90 | 90 | -0.045381 | -0.011377 | 0.045493 | 0.01142
7 | 36 | 4.041 | 1.5542 | 4.0781e-09 | 0 | 0 | 0 | 0 | 0 | 1 | -90 | 90 | 0.013105 | 0.0032854 | -0.013098 | -0.0032829
8 | 49 | 1.6679 | 0.64151 | 1.6832e-09 | 0 | 0 | 0 | 0 | 0 | 1 | -90 | 90 | -0.050272 | -0.012618 | 0.050317 | 0.012635
36 | 48 | 3.6057 | 1.3868 | 3.6388e-09 | 0 | 0 | 0 | 0 | 0 | 1 | -90 | 90 | 0.013098 | 0.0032829 | -0.013091 | -0.0032807
49 | 38 | 3.2032 | 1.232 | 3.2326e-09 | 0 | 0 | 0 | 0 | 0 | 1 | -90 | 90 | -0.052856 | -0.013271 | 0.052952 | 0.013308
48 | 50 | 4.0299 | 1.55 | 4.0669e-09 | 0 | 0 | 0 | 0 | 0 | 1 | -90 | 90 | 0.0050435 | 0.0012637 | -0.0050424 | -0.0012637
38 | 41 | 1.9667 | 0.75642 | 1.9847e-09 | 0 | 0 | 0 | 0 | 0 | 1 | -90 | 90 | -0.07538 | -0.018931 | 0.075499 | 0.018977
38 | 37 | 1.82 | 0.69999 | 1.8367e-09 | 0 | 0 | 0 | 0 | 0 | 1 | -90 | 90 | 0.022427 | 0.0056235 | -0.022418 | -0.0056199
9 | 10 | 6.9068 | 2.6565 | 6.9702e-09 | 0 | 0 | 0 | 0 | 0 | 1 | -90 | 90 | 0.0073775 | 0.0018482 | -0.0073735 | -0.0018473
9 | 11 | 2.5755 | 0.99056 | 2.5991e-09 | 0 | 0 | 0 | 0 | 0 | 1 | -90 | 90 | -0.011118 | -0.0027855 | 0.011121 | 0.0027866
10 | 12 | 1.9998 | 0.76916 | 2.0182e-09 | 0 | 0 | 0 | 0 | 0 | 1 | -90 | 90 | 0.0071082 | 0.0017808 | -0.0071071 | -0.0017806
11 | 13 | 0.91132 | 0.35051 | 9.1968e-10 | 0 | 0 | 0 | 0 | 0 | 1 | -90 | 90 | -0.011121 | -0.0027866 | 0.011122 | 0.002787
12 | 39 | 11.5224 | 4.4317 | 1.1628e-08 | 0 | 0 | 0 | 0 | 0 | 1 | -90 | 90 | 0.0071071 | 0.0017806 | -0.0071009 | -0.0017794
13 | 31 | 6.0441 | 2.3246 | 6.0995e-09 | 0 | 0 | 0 | 0 | 0 | 1 | -90 | 90 | -0.013806 | -0.0034595 | 0.013818 | 0.0034636
39 | 45 | 1.9425 | 0.74712 | 1.9603e-09 | 0 | 0 | 0 | 0 | 0 | 1 | -90 | 90 | 0.0064988 | 0.0016285 | -0.0064979 | -0.0016283
31 | 32 | 2.6185 | 1.0071 | 2.6425e-09 | 0 | 0 | 0 | 0 | 0 | 1 | -90 | 90 | 0.02474 | 0.0061986 | -0.024723 | -0.0061923
31 | 33 | 2.1724 | 0.83555 | 2.1924e-09 | 0 | 0 | 0 | 0 | 0 | 1 | -90 | 90 | -0.038558 | -0.0096622 | 0.038592 | 0.0096752
16 | 17 | 33.9209 | 13.0465 | 3.4232e-08 | 0 | 0 | 0 | 0 | 0 | 1 | -90 | 90 | 0.0054926 | 0.0013704 | -0.0054817 | -0.0013696
16 | 52 | 5.4628 | 2.1011 | 5.5129e-09 | 0 | 0 | 0 | 0 | 0 | 1 | -90 | 90 | -0.0054926 | -0.0013704 | 0.0054944 | 0.0013706
17 | 55 | 10.8946 | 4.1902 | 1.0995e-08 | 0 | 0 | 0 | 0 | 0 | 1 | -90 | 90 | 0.0054817 | 0.0013696 | -0.0054782 | -0.0013693
52 | 32 | 5.0702 | 1.9501 | 5.1168e-09 | 0 | 0 | 0 | 0 | 0 | 1 | -90 | 90 | -0.0066734 | -0.001666 | 0.0066758 | 0.0016665
55 | 53 | 23.5141 | 9.0439 | 2.373e-08 | 0 | 0 | 0 | 0 | 0 | 1 | -90 | 90 | 0.0046359 | 0.0011582 | -0.0046304 | -0.0011585
45 | 46 | 3.7351 | 1.4366 | 3.7694e-09 | 0 | 0 | 0 | 0 | 0 | 1 | -90 | 90 | 0.0058308 | 0.0014611 | -0.0058294 | -0.001461
32 | 44 | 6.116 | 2.3523 | 6.1721e-09 | 0 | 0 | 0 | 0 | 0 | 1 | -90 | 90 | 0.018047 | 0.0045258 | -0.018026 | -0.0045182
33 | 40 | 1.917 | 0.73731 | 1.9346e-09 | 0 | 0 | 0 | 0 | 0 | 1 | -90 | 90 | -0.041575 | -0.010423 | 0.04161 | 0.010436
56 | 54 | 17.3606 | 6.6771 | 1.752e-08 | 0 | 0 | 0 | 0 | 0 | 1 | -90 | 90 | -0.0003865 | -9.6865e-05 | 0.00038652 | 9.5149e-05
54 | 53 | 3.2848 | 1.2634 | 3.3149e-09 | 0 | 0 | 0 | 0 | 0 | 1 | -90 | 90 | -0.0029824 | -0.00074573 | 0.0029827 | 0.00074553
26 | 27 | 2.565 | 0.98654 | 2.5885e-09 | 0 | 0 | 0 | 0 | 0 | 1 | -90 | 90 | 0.010579 | 0.0026512 | -0.010575 | -0.0026503
26 | 28 | 1.492 | 0.57384 | 1.5057e-09 | 0 | 0 | 0 | 0 | 0 | 1 | -90 | 90 | -0.012096 | -0.0030315 | 0.012098 | 0.0030322
27 | 29 | 0.15981 | 0.061465 | 1.6128e-10 | 0 | 0 | 0 | 0 | 0 | 1 | -90 | 90 | 0.0058702 | 0.001471 | -0.0058702 | -0.001471
28 | 30 | 0.87123 | 0.33509 | 8.7922e-10 | 0 | 0 | 0 | 0 | 0 | 1 | -90 | 90 | -0.014773 | -0.0037026 | 0.014775 | 0.0037033
29 | 34 | 1.82 | 0.70002 | 1.8367e-09 | 0 | 0 | 0 | 0 | 0 | 1 | -90 | 90 | 0.0025005 | 0.00062653 | -0.0025004 | -0.00062666
30 | 37 | 3.7867 | 1.4564 | 3.8214e-09 | 0 | 0 | 0 | 0 | 0 | 1 | -90 | 90 | -0.017327 | -0.0043429 | 0.017339 | 0.0043472
44 | 43 | 1.7806 | 0.68484 | 1.7969e-09 | 0 | 0 | 0 | 0 | 0 | 1 | -90 | 90 | 0.015614 | 0.0039138 | -0.01561 | -0.0039122
40 | 41 | 0.14188 | 0.054569 | 1.4318e-10 | 0 | 0 | 0 | 0 | 0 | 1 | -90 | 90 | 0.076653 | 0.019267 | -0.076644 | -0.019264
43 | 42 | 8.3044 | 3.194 | 8.3806e-09 | 0 | 0 | 0 | 0 | 0 | 1 | -90 | 90 | 0.0088516 | 0.0022185 | -0.0088446 | -0.0022167
50 | 51 | 0.96993 | 0.37305 | 9.7883e-10 | 0 | 0 | 0 | 0 | 0 | 1 | -90 | 90 | 0.0050424 | 0.0012637 | -0.0050421 | -0.0012637