## bus_data
BUS_I | BUS_TYPE | Pd | Qd | Gs | Bs | area | Vm | Va | baseKV | zone | Vmax | Vmin
21 | 1 | 0 | 0 | 0 | 0 | 1 | 0.98543 | -0.10127 | 0.4 | 1 | 1.1 | 0.9
23 | 1 | 0 | 0 | 0 | 0 | 1 | 0.9766 | -0.16386 | 0.4 | 1 | 1.1 | 0.9
74 | 1 | 0.0021773 | 0.00054569 | 0 | 0 | 1 | 0.99087 | -0.063273 | 0.4 | 1 | 1.1 | 0.9
22 | 1 | 0 | 0 | 0 | 0 | 1 | 0.97035 | -0.20872 | 0.4 | 1 | 1.1 | 0.9
92 | 1 | 0.0039687 | 0.00099464 | 0 | 0 | 1 | 0.97031 | -0.20905 | 0.4 | 1 | 1.1 | 0.9
89 | 1 | 0.0033007 | 0.00082722 | 0 | 0 | 1 | 0.97036 | -0.20863 | 0.4 | 1 | 1.1 | 0.9
67 | 1 | 0.0020832 | 0.0005221 | 0 | 0 | 1 | 0.97632 | -0.16583 | 0.4 | 1 | 1.1 | 0.9
24 | 1 | 0 | 0 | 0 | 0 | 1 | 0.99703 | -0.02076 | 0.4 | 1 | 1.1 | 0.9
88 | 1 | 0.0039692 | 0.00099476 | 0 | 0 | 1 | 0.99457 | -0.038029 | 0.4 | 1 | 1.1 | 0.9
75 | 1 | 0.004787 | 0.0011997 | 0 | 0 | 1 | 0.99895 | -0.0073166 | 0.4 | 1 | 1.1 | 0.9
25 | 1 | 0 | 0 | 0 | 0 | 1 | 0.9944 | -0.039186 | 0.4 | 1 | 1.1 | 0.9
84 | 1 | 0 | 0 | 0 | 0 | 1 | 0.99451 | -0.038394 | 0.4 | 1 | 1.1 | 0.9
83 | 1 | 0.0031349 | 0.00078568 | 0 | 0 | 1 | 0.99401 | -0.041969 | 0.4 | 1 | 1.1 | 0.9
57 | 1 | 0.0025134 | 0.00062991 | 0 | 0 | 1 | 0.9965 | -0.024283 | 0.4 | 1 | 1.1 | 0.9
58 | 1 | 0.0013338 | 0.00033429 | 0 | 0 | 1 | 0.99633 | -0.025447 | 0.4 | 1 | 1.1 | 0.9
59 | 1 | 0 | 0 | 0 | 0 | 1 | 0.99712 | -0.019899 | 0.4 | 1 | 1.1 | 0.9
60 | 1 | 0.0015573 | 0.0003903 | 0 | 0 | 1 | 0.99593 | -0.02828 | 0.4 | 1 | 1.1 | 0.9
61 | 3 | 0.003204 | 0.00080301 | 0 | 0 | 1 | 1 | 0 | 0.4 | 1 | 1.1 | 0.9
62 | 1 | 0.0015298 | 0.0003834 | 0 | 0 | 1 | 0.99665 | -0.023158 | 0.4 | 1 | 1.1 | 0.9
78 | 1 | 0.0046597 | 0.0011678 | 0 | 0 | 1 | 0.99573 | -0.029686 | 0.4 | 1 | 1.1 | 0.9
65 | 1 | 0.0026814 | 0.00067202 | 0 | 0 | 1 | 0.99658 | -0.023678 | 0.4 | 1 | 1.1 | 0.9
63 | 1 | 0.0031766 | 0.00079612 | 0 | 0 | 1 | 0.99309 | -0.047828 | 0.4 | 1 | 1.1 | 0.9
64 | 1 | 0.0035541 | 0.00089075 | 0 | 0 | 1 | 0.99257 | -0.051452 | 0.4 | 1 | 1.1 | 0.9
66 | 1 | 0.0030476 | 0.0007638 | 0 | 0 | 1 | 0.992 | -0.05543 | 0.4 | 1 | 1.1 | 0.9
68 | 1 | 0.0052755 | 0.0013222 | 0 | 0 | 1 | 0.9756 | -0.171 | 0.4 | 1 | 1.1 | 0.9
69 | 1 | 0.0028818 | 0.00072225 | 0 | 0 | 1 | 0.97462 | -0.17804 | 0.4 | 1 | 1.1 | 0.9
72 | 1 | 0.0018235 | 0.00045702 | 0 | 0 | 1 | 0.97434 | -0.18001 | 0.4 | 1 | 1.1 | 0.9
70 | 1 | 0.0018972 | 0.00047549 | 0 | 0 | 1 | 0.97375 | -0.1843 | 0.4 | 1 | 1.1 | 0.9
71 | 1 | 0.0011814 | 0.00029608 | 0 | 0 | 1 | 0.97327 | -0.18769 | 0.4 | 1 | 1.1 | 0.9
73 | 1 | 0 | 0 | 0 | 0 | 1 | 0.97252 | -0.19313 | 0.4 | 1 | 1.1 | 0.9
76 | 1 | 0 | 0 | 0 | 0 | 1 | 0.97085 | -0.20516 | 0.4 | 1 | 1.1 | 0.9
91 | 1 | 0.0024589 | 0.00061625 | 0 | 0 | 1 | 0.97068 | -0.20634 | 0.4 | 1 | 1.1 | 0.9
87 | 1 | 0.0033131 | 0.00083033 | 0 | 0 | 1 | 0.99558 | -0.030723 | 0.4 | 1 | 1.1 | 0.9
79 | 1 | 0.0041795 | 0.0010475 | 0 | 0 | 1 | 0.9922 | -0.054711 | 0.4 | 1 | 1.1 | 0.9
80 | 1 | 0.0046668 | 0.0011696 | 0 | 0 | 1 | 0.99232 | -0.053874 | 0.4 | 1 | 1.1 | 0.9
81 | 1 | 0.005533 | 0.0013867 | 0 | 0 | 1 | 0.99212 | -0.055294 | 0.4 | 1 | 1.1 | 0.9
82 | 1 | 0.0051529 | 0.0012914 | 0 | 0 | 1 | 0.99335 | -0.046554 | 0.4 | 1 | 1.1 | 0.9
85 | 1 | 0.0034463 | 0.00086372 | 0 | 0 | 1 | 0.99338 | -0.046362 | 0.4 | 1 | 1.1 | 0.9
86 | 1 | 0.0032424 | 0.00081261 | 0 | 0 | 1 | 0.99413 | -0.041074 | 0.4 | 1 | 1.1 | 0.9
90 | 1 | 0.0040168 | 0.0010067 | 0 | 0 | 1 | 0.97052 | -0.20751 | 0.4 | 1 | 1.1 | 0.9

## generator_data
GEN_BUS | PG | QG | QMAX | QMIN | VG | MBASE | GEN_STATUS | PMAX | PMIN
61 | 0.10092 | 0.025433 | 10 | -10 | 1 | 100 | 1 | 10 | 0

## branch_data
F_BUS | T_BUS | BR_R | BR_X | BR_B | RATE_A | RATE_B | RATE_C | TAP | SHIFT | BR_STATUS | ANGMIN | ANGMAX | P_in | Q_in | P_out | Q_out
21 | 23 | 27.1268 | 10.4334 | 2.7376e-08 | 0 | 0 | 0 | 0 | 0 | 1 | -90 | 90 | 0.029251 | 0.0073736 | -0.028996 | -0.0072785
21 | 74 | 16.7012 | 6.4235 | 1.6854e-08 | 0 | 0 | 0 | 0 | 0 | 1 | -90 | 90 | -0.029251 | -0.0073735 | 0.029407 | 0.0074321
23 | 67 | 0.84627 | 0.32549 | 8.5404e-10 | 0 | 0 | 0 | 0 | 0 | 1 | -90 | 90 | 0.028996 | 0.0072786 | -0.028988 | -0.0072756
74 | 66 | 3.2263 | 1.2409 | 3.2559e-09 | 0 | 0 | 0 | 0 | 0 | 1 | -90 | 90 | -0.031584 | -0.0079778 | 0.031619 | 0.0079908
22 | 92 | 1.0164 | 0.39093 | 1.0257e-09 | 0 | 0 | 0 | 0 | 0 | 1 | -90 | 90 | 0.0039687 | 0.00099462 | -0.0039685 | -0.00099465
22 | 89 | 0.27708 | 0.10657 | 2.7962e-10 | 0 | 0 | 0 | 0 | 0 | 1 | -90 | 90 | -0.0039687 | -0.00099462 | 0.0039688 | 0.00099461
89 | 90 | 1.8898 | 0.72685 | 1.9072e-09 | 0 | 0 | 0 | 0 | 0 | 1 | -90 | 90 | -0.0072693 | -0.0018218 | 0.0072705 | 0.0018221
67 | 68 | 2.3918 | 0.91994 | 2.4138e-09 | 0 | 0 | 0 | 0 | 0 | 1 | -90 | 90 | 0.026905 | 0.0067535 | -0.026886 | -0.0067463
24 | 88 | 6.6887 | 2.5726 | 6.75e-09 | 0 | 0 | 0 | 0 | 0 | 1 | -90 | 90 | 0.033451 | 0.0083971 | -0.033371 | -0.008367
24 | 75 | 5.229 | 2.0112 | 5.277e-09 | 0 | 0 | 0 | 0 | 0 | 1 | -90 | 90 | -0.033451 | -0.0083971 | 0.033514 | 0.0084206
88 | 84 | 0.16021 | 0.061621 | 1.6169e-10 | 0 | 0 | 0 | 0 | 0 | 1 | -90 | 90 | 0.029402 | 0.0073722 | -0.0294 | -0.0073717
75 | 61 | 2.496 | 0.95999 | 2.5189e-09 | 0 | 0 | 0 | 0 | 0 | 1 | -90 | 90 | -0.038301 | -0.0096204 | 0.03834 | 0.0096351
25 | 84 | 3.2416 | 1.2468 | 3.2713e-09 | 0 | 0 | 0 | 0 | 0 | 1 | -90 | 90 | -0.0031361 | -0.000785 | 0.0031364 | 0.00078481
25 | 83 | 11.4154 | 4.3906 | 1.152e-08 | 0 | 0 | 0 | 0 | 0 | 1 | -90 | 90 | 0.0031361 | 0.000785 | -0.0031349 | -0.00078568
84 | 86 | 1.3158 | 0.50606 | 1.3278e-09 | 0 | 0 | 0 | 0 | 0 | 1 | -90 | 90 | 0.026264 | 0.0065869 | -0.026254 | -0.0065832
57 | 58 | 1.384 | 0.5323 | 1.3967e-09 | 0 | 0 | 0 | 0 | 0 | 1 | -90 | 90 | 0.010871 | 0.0027245 | -0.01087 | -0.002724
57 | 59 | 4.239 | 1.6304 | 4.2779e-09 | 0 | 0 | 0 | 0 | 0 | 1 | -90 | 90 | -0.013385 | -0.0033544 | 0.013393 | 0.0033571
58 | 60 | 3.8405 | 1.4771 | 3.8757e-09 | 0 | 0 | 0 | 0 | 0 | 1 | -90 | 90 | 0.0095359 | 0.0023897 | -0.0095321 | -0.0023886
59 | 61 | 4.4169 | 1.6988 | 4.4574e-09 | 0 | 0 | 0 | 0 | 0 | 1 | -90 | 90 | -0.059206 | -0.014931 | 0.059371 | 0.014995
59 | 62 | 0.93493 | 0.35959 | 9.4351e-10 | 0 | 0 | 0 | 0 | 0 | 1 | -90 | 90 | 0.045813 | 0.011574 | -0.045792 | -0.011566
60 | 78 | 2.2759 | 0.87534 | 2.2968e-09 | 0 | 0 | 0 | 0 | 0 | 1 | -90 | 90 | 0.0079748 | 0.0019983 | -0.0079732 | -0.0019979
62 | 65 | 0.15441 | 0.05939 | 1.5583e-10 | 0 | 0 | 0 | 0 | 0 | 1 | -90 | 90 | 0.044262 | 0.011183 | -0.044259 | -0.011182
78 | 87 | 4.0392 | 1.5536 | 4.0763e-09 | 0 | 0 | 0 | 0 | 0 | 1 | -90 | 90 | 0.0033135 | 0.00083011 | -0.0033131 | -0.00083033
65 | 63 | 7.6103 | 2.9271 | 7.6802e-09 | 0 | 0 | 0 | 0 | 0 | 1 | -90 | 90 | 0.041577 | 0.01051 | -0.041437 | -0.010456
63 | 64 | 1.2333 | 0.47434 | 1.2446e-09 | 0 | 0 | 0 | 0 | 0 | 1 | -90 | 90 | 0.03826 | 0.0096601 | -0.03824 | -0.0096527
64 | 66 | 1.4933 | 0.57434 | 1.507e-09 | 0 | 0 | 0 | 0 | 0 | 1 | -90 | 90 | 0.034686 | 0.008762 | -0.034667 | -0.0087546
68 | 69 | 4.0473 | 1.5566 | 4.0844e-09 | 0 | 0 | 0 | 0 | 0 | 1 | -90 | 90 | 0.021611 | 0.0054241 | -0.021589 | -0.0054164
69 | 72 | 1.3032 | 0.50122 | 1.3151e-09 | 0 | 0 | 0 | 0 | 0 | 1 | -90 | 90 | 0.018708 | 0.0046942 | -0.018703 | -0.0046923
72 | 70 | 3.146 | 1.21 | 3.1749e-09 | 0 | 0 | 0 | 0 | 0 | 1 | -90 | 90 | 0.016879 | 0.0042353 | -0.016869 | -0.0042317
70 | 71 | 2.8053 | 1.079 | 2.831e-09 | 0 | 0 | 0 | 0 | 0 | 1 | -90 | 90 | 0.014972 | 0.0037562 | -0.014965 | -0.0037538
71 | 73 | 4.8756 | 1.8752 | 4.9203e-09 | 0 | 0 | 0 | 0 | 0 | 1 | -90 | 90 | 0.013783 | 0.0034577 | -0.013773 | -0.0034542
73 | 76 | 10.7604 | 4.1386 | 1.0859e-08 | 0 | 0 | 0 | 0 | 0 | 1 | -90 | 90 | 0.013773 | 0.0034542 | -0.01375 | -0.0034464
76 | 91 | 1.0477 | 0.40298 | 1.0574e-09 | 0 | 0 | 0 | 0 | 0 | 1 | -90 | 90 | 0.01375 | 0.0034464 | -0.013748 | -0.0034457
91 | 90 | 1.2794 | 0.49206 | 1.2911e-09 | 0 | 0 | 0 | 0 | 0 | 1 | -90 | 90 | 0.011289 | 0.0028294 | -0.011287 | -0.0028288
79 | 80 | 1.1061 | 0.42541 | 1.1162e-09 | 0 | 0 | 0 | 0 | 0 | 1 | -90 | 90 | -0.0097129 | -0.0024342 | 0.0097141 | 0.0024345
79 | 81 | 1.3501 | 0.51925 | 1.3624e-09 | 0 | 0 | 0 | 0 | 0 | 1 | -90 | 90 | 0.0055334 | 0.0013867 | -0.005533 | -0.0013867
80 | 82 | 6.5337 | 2.513 | 6.5936e-09 | 0 | 0 | 0 | 0 | 0 | 1 | -90 | 90 | -0.014381 | -0.0036041 | 0.014395 | 0.0036091
82 | 85 | 0.12681 | 0.048773 | 1.2797e-10 | 0 | 0 | 0 | 0 | 0 | 1 | -90 | 90 | -0.019548 | -0.0049005 | 0.019549 | 0.0049007
85 | 86 | 2.9589 | 1.138 | 2.986e-09 | 0 | 0 | 0 | 0 | 0 | 1 | -90 | 90 | -0.022995 | -0.0057644 | 0.023012 | 0.0057706