## bus_data
BUS_I | BUS_TYPE | Pd | Qd | Gs | Bs | area | Vm | Va | baseKV | zone | Vmax | Vmin
1 | 1 | 0.011494 | 0.0028806 | 0 | 0 | 1 | 0.97552 | -0.17154 | 0.4 | 1 | 1.1 | 0.9
2 | 1 | 0.004395 | 0.0011015 | 0 | 0 | 1 | 0.97524 | -0.17359 | 0.4 | 1 | 1.1 | 0.9
3 | 1 | 0.0026724 | 0.00066978 | 0 | 0 | 1 | 0.97587 | -0.16903 | 0.4 | 1 | 1.1 | 0.9
4 | 1 | 0.003814 | 0.00095589 | 0 | 0 | 1 | 0.97522 | -0.17375 | 0.4 | 1 | 1.1 | 0.9
5 | 1 | 0 | 0 | 0 | 0 | 1 | 0.97627 | -0.16622 | 0.4 | 1 | 1.1 | 0.9
47 | 1 | 0.0025277 | 0.0006335 | 0 | 0 | 1 | 0.97747 | -0.15761 | 0.4 | 1 | 1.1 | 0.9
45 | 1 | 0.0056239 | 0.0014095 | 0 | 0 | 1 | 0.97549 | -0.17176 | 0.4 | 1 | 1.1 | 0.9
44 | 1 | 0.001345 | 0.00033708 | 0 | 0 | 1 | 0.97789 | -0.15456 | 0.4 | 1 | 1.1 | 0.9
46 | 1 | 0.006306 | 0.0015804 | 0 | 0 | 1 | 0.97537 | -0.17263 | 0.4 | 1 | 1.1 | 0.9
6 | 1 | 0.0038717 | 0.00097034 | 0 | 0 | 1 | 0.97781 | -0.15509 | 0.4 | 1 | 1.1 | 0.9
7 | 1 | 0.011767 | 0.002949 | 0 | 0 | 1 | 0.97481 | -0.17657 | 0.4 | 1 | 1.1 | 0.9
8 | 1 | 0.00083925 | 0.00021034 | 0 | 0 | 1 | 0.97848 | -0.15032 | 0.4 | 1 | 1.1 | 0.9
9 | 1 | 0.011808 | 0.0029594 | 0 | 0 | 1 | 0.97327 | -0.18764 | 0.4 | 1 | 1.1 | 0.9
10 | 1 | 0.0013622 | 0.0003414 | 0 | 0 | 1 | 0.97925 | -0.14489 | 0.4 | 1 | 1.1 | 0.9
48 | 1 | 0.011635 | 0.002916 | 0 | 0 | 1 | 0.97219 | -0.1954 | 0.4 | 1 | 1.1 | 0.9
41 | 1 | 0 | 0 | 0 | 0 | 1 | 0.98031 | -0.13737 | 0.4 | 1 | 1.1 | 0.9
54 | 1 | 0.0022468 | 0.0005631 | 0 | 0 | 1 | 0.9716 | -0.19963 | 0.4 | 1 | 1.1 | 0.9
42 | 1 | 0.0029301 | 0.00073435 | 0 | 0 | 1 | 0.97858 | -0.14964 | 0.4 | 1 | 1.1 | 0.9
33 | 1 | 0.00551 | 0.0013809 | 0 | 0 | 1 | 0.9834 | -0.1155 | 0.4 | 1 | 1.1 | 0.9
11 | 1 | 0.0069629 | 0.0017451 | 0 | 0 | 1 | 0.98808 | -0.082438 | 0.4 | 1 | 1.1 | 0.9
12 | 1 | 0.0061784 | 0.0015485 | 0 | 0 | 1 | 0.98665 | -0.092427 | 0.4 | 1 | 1.1 | 0.9
39 | 3 | 0.0093308 | 0.0023385 | 0 | 0 | 1 | 1 | 0 | 0.4 | 1 | 1.1 | 0.9
13 | 1 | 0 | 0 | 0 | 0 | 1 | 0.98372 | -0.11301 | 0.4 | 1 | 1.1 | 0.9
26 | 1 | 0.0063487 | 0.0015911 | 0 | 0 | 1 | 0.97079 | -0.20519 | 0.4 | 1 | 1.1 | 0.9
27 | 1 | 0.0069768 | 0.0017485 | 0 | 0 | 1 | 0.97056 | -0.20688 | 0.4 | 1 | 1.1 | 0.9
20 | 1 | 0.0099023 | 0.0024818 | 0 | 0 | 1 | 0.97091 | -0.20437 | 0.4 | 1 | 1.1 | 0.9
38 | 1 | 0.0053539 | 0.0013418 | 0 | 0 | 1 | 0.99517 | -0.033242 | 0.4 | 1 | 1.1 | 0.9
25 | 1 | 0.0067492 | 0.0016915 | 0 | 0 | 1 | 0.98124 | -0.13057 | 0.4 | 1 | 1.1 | 0.9
18 | 1 | 0.0056877 | 0.0014255 | 0 | 0 | 1 | 0.97162 | -0.19924 | 0.4 | 1 | 1.1 | 0.9
17 | 1 | 0.0079762 | 0.001999 | 0 | 0 | 1 | 0.97218 | -0.1952 | 0.4 | 1 | 1.1 | 0.9
24 | 1 | 0 | 0 | 0 | 0 | 1 | 0.97541 | -0.17205 | 0.4 | 1 | 1.1 | 0.9
21 | 1 | 0.0077293 | 0.0019371 | 0 | 0 | 1 | 0.97386 | -0.18315 | 0.4 | 1 | 1.1 | 0.9
19 | 1 | 0.0043319 | 0.0010857 | 0 | 0 | 1 | 0.97285 | -0.19039 | 0.4 | 1 | 1.1 | 0.9
14 | 1 | 0.00072449 | 0.00018158 | 0 | 0 | 1 | 0.9743 | -0.17999 | 0.4 | 1 | 1.1 | 0.9
15 | 1 | 0.0016321 | 0.00040904 | 0 | 0 | 1 | 0.97433 | -0.17978 | 0.4 | 1 | 1.1 | 0.9
16 | 1 | 0.0036419 | 0.00091276 | 0 | 0 | 1 | 0.9745 | -0.17856 | 0.4 | 1 | 1.1 | 0.9
22 | 1 | 0.0049384 | 0.0012377 | 0 | 0 | 1 | 0.97468 | -0.17726 | 0.4 | 1 | 1.1 | 0.9
23 | 1 | 0.0032533 | 0.00081536 | 0 | 0 | 1 | 0.97532 | -0.17266 | 0.4 | 1 | 1.1 | 0.9
28 | 1 | 0.0011128 | 0.00027889 | 0 | 0 | 1 | 0.98887 | -0.077018 | 0.4 | 1 | 1.1 | 0.9
29 | 1 | 0.0026374 | 0.000661 | 0 | 0 | 1 | 0.98941 | -0.073259 | 0.4 | 1 | 1.1 | 0.9
30 | 1 | 0 | 0 | 0 | 0 | 1 | 0.98564 | -0.099672 | 0.4 | 1 | 1.1 | 0.9
31 | 1 | 0 | 0 | 0 | 0 | 1 | 0.99118 | -0.060899 | 0.4 | 1 | 1.1 | 0.9
32 | 1 | 0.0038501 | 0.00096492 | 0 | 0 | 1 | 0.98532 | -0.10193 | 0.4 | 1 | 1.1 | 0.9
37 | 1 | 0.0025767 | 0.00064578 | 0 | 0 | 1 | 0.99112 | -0.061325 | 0.4 | 1 | 1.1 | 0.9
34 | 1 | 0.0015789 | 0.0003957 | 0 | 0 | 1 | 0.99192 | -0.055763 | 0.4 | 1 | 1.1 | 0.9
40 | 1 | 0.0075718 | 0.0018977 | 0 | 0 | 1 | 0.98513 | -0.10331 | 0.4 | 1 | 1.1 | 0.9
35 | 1 | 0.0025072 | 0.00062836 | 0 | 0 | 1 | 0.99294 | -0.048674 | 0.4 | 1 | 1.1 | 0.9
36 | 1 | 0.0030738 | 0.00077036 | 0 | 0 | 1 | 0.99505 | -0.034066 | 0.4 | 1 | 1.1 | 0.9
43 | 1 | 0.00083377 | 0.00020896 | 0 | 0 | 1 | 0.97811 | -0.15299 | 0.4 | 1 | 1.1 | 0.9
53 | 1 | 0.003905 | 0.00097869 | 0 | 0 | 1 | 0.97098 | -0.20407 | 0.4 | 1 | 1.1 | 0.9
49 | 1 | 0.0037845 | 0.00094849 | 0 | 0 | 1 | 0.9704 | -0.20828 | 0.4 | 1 | 1.1 | 0.9
50 | 1 | 0.0021168 | 0.00053053 | 0 | 0 | 1 | 0.97024 | -0.2094 | 0.4 | 1 | 1.1 | 0.9
51 | 1 | 0.0018728 | 0.00046936 | 0 | 0 | 1 | 0.97061 | -0.20675 | 0.4 | 1 | 1.1 | 0.9
52 | 1 | 0.0029805 | 0.00074698 | 0 | 0 | 1 | 0.97019 | -0.20981 | 0.4 | 1 | 1.1 | 0.9

## generator_data
GEN_BUS | PG | QG | QMAX | QMIN | VG | MBASE | GEN_STATUS | PMAX | PMIN
39 | 0.23324 | 0.059103 | 10 | -10 | 1 | 100 | 1 | 10 | 0

## branch_data
F_BUS | T_BUS | BR_R | BR_X | BR_B | RATE_A | RATE_B | RATE_C | TAP | SHIFT | BR_STATUS | ANGMIN | ANGMAX | P_in | Q_in | P_out | Q_out
1 | 2 | 3.0932 | 1.1897 | 3.1216e-09 | 0 | 0 | 0 | 0 | 0 | 1 | -90 | 90 | 0.0082113 | 0.002058 | -0.0082089 | -0.0020574
1 | 3 | 1.5808 | 0.60801 | 1.5953e-09 | 0 | 0 | 0 | 0 | 0 | 1 | -90 | 90 | -0.019705 | -0.0049386 | 0.019712 | 0.0049411
2 | 4 | 0.51423 | 0.19778 | 5.1895e-10 | 0 | 0 | 0 | 0 | 0 | 1 | -90 | 90 | 0.003814 | 0.00095587 | -0.003814 | -0.00095589
3 | 5 | 1.5578 | 0.59917 | 1.5721e-09 | 0 | 0 | 0 | 0 | 0 | 1 | -90 | 90 | -0.022384 | -0.0056108 | 0.022393 | 0.005614
5 | 47 | 3.1169 | 1.1988 | 3.1455e-09 | 0 | 0 | 0 | 0 | 0 | 1 | -90 | 90 | -0.034332 | -0.008607 | 0.034373 | 0.0086225
5 | 45 | 5.7585 | 2.2148 | 5.8114e-09 | 0 | 0 | 0 | 0 | 0 | 1 | -90 | 90 | 0.01194 | 0.002993 | -0.01193 | -0.00299
47 | 44 | 1.0308 | 0.39645 | 1.0402e-09 | 0 | 0 | 0 | 0 | 0 | 1 | -90 | 90 | -0.036901 | -0.009256 | 0.036917 | 0.0092619
45 | 46 | 1.7143 | 0.65933 | 1.73e-09 | 0 | 0 | 0 | 0 | 0 | 1 | -90 | 90 | 0.0063066 | 0.0015806 | -0.0063058 | -0.0015804
44 | 43 | 0.51258 | 0.19714 | 5.1728e-10 | 0 | 0 | 0 | 0 | 0 | 1 | -90 | 90 | -0.038262 | -0.009599 | 0.03827 | 0.0096021
6 | 7 | 5.1162 | 1.9678 | 5.1631e-09 | 0 | 0 | 0 | 0 | 0 | 1 | -90 | 90 | 0.05239 | 0.013164 | -0.052234 | -0.013105
6 | 8 | 1.0603 | 0.4078 | 2.14e-09 | 0 | 0 | 0 | 0 | 0 | 1 | -90 | 90 | -0.056262 | -0.014135 | 0.056299 | 0.014149
7 | 9 | 3.3882 | 1.3032 | 3.4193e-09 | 0 | 0 | 0 | 0 | 0 | 1 | -90 | 90 | 0.040467 | 0.010156 | -0.040405 | -0.010132
8 | 10 | 1.192 | 0.45848 | 2.406e-09 | 0 | 0 | 0 | 0 | 0 | 1 | -90 | 90 | -0.057138 | -0.014359 | 0.057181 | 0.014376
9 | 48 | 3.351 | 1.2889 | 3.3818e-09 | 0 | 0 | 0 | 0 | 0 | 1 | -90 | 90 | 0.028597 | 0.0071731 | -0.028567 | -0.0071615
10 | 41 | 1.6161 | 0.62157 | 3.2618e-09 | 0 | 0 | 0 | 0 | 0 | 1 | -90 | 90 | -0.058543 | -0.014717 | 0.058605 | 0.01474
48 | 54 | 3.0811 | 1.185 | 3.1093e-09 | 0 | 0 | 0 | 0 | 0 | 1 | -90 | 90 | 0.016932 | 0.0042455 | -0.016922 | -0.004242
41 | 42 | 3.6533 | 1.4051 | 3.6869e-09 | 0 | 0 | 0 | 0 | 0 | 1 | -90 | 90 | 0.042124 | 0.01058 | -0.042052 | -0.010552
41 | 33 | 2.7413 | 1.0543 | 5.5329e-09 | 0 | 0 | 0 | 0 | 0 | 1 | -90 | 90 | -0.10073 | -0.02532 | 0.10104 | 0.025438
54 | 53 | 3.7157 | 1.4291 | 3.7498e-09 | 0 | 0 | 0 | 0 | 0 | 1 | -90 | 90 | 0.014675 | 0.0036789 | -0.014666 | -0.0036758
42 | 43 | 1.0718 | 0.41224 | 1.0817e-09 | 0 | 0 | 0 | 0 | 0 | 1 | -90 | 90 | 0.039122 | 0.009818 | -0.039104 | -0.0098111
33 | 30 | 1.891 | 0.72732 | 3.8168e-09 | 0 | 0 | 0 | 0 | 0 | 1 | -90 | 90 | -0.10655 | -0.026818 | 0.10678 | 0.026909
11 | 12 | 1.6666 | 0.641 | 3.3638e-09 | 0 | 0 | 0 | 0 | 0 | 1 | -90 | 90 | 0.077108 | 0.019459 | -0.077 | -0.019418
11 | 39 | 12.7706 | 4.9118 | 2.5776e-08 | 0 | 0 | 0 | 0 | 0 | 1 | -90 | 90 | -0.084071 | -0.021204 | 0.085055 | 0.02158
12 | 13 | 3.7214 | 1.4313 | 7.5112e-09 | 0 | 0 | 0 | 0 | 0 | 1 | -90 | 90 | 0.070822 | 0.017869 | -0.070618 | -0.017792
39 | 38 | 3.1691 | 1.2189 | 6.3963e-09 | 0 | 0 | 0 | 0 | 0 | 1 | -90 | 90 | 0.13885 | 0.035185 | -0.1382 | -0.034935
13 | 25 | 3.1581 | 1.2147 | 3.1871e-09 | 0 | 0 | 0 | 0 | 0 | 1 | -90 | 90 | 0.070618 | 0.017792 | -0.070445 | -0.017726
26 | 27 | 2.9683 | 1.1417 | 2.9955e-09 | 0 | 0 | 0 | 0 | 0 | 1 | -90 | 90 | 0.0069782 | 0.0017489 | -0.0069766 | -0.0017486
26 | 20 | 0.7519 | 0.28919 | 7.588e-10 | 0 | 0 | 0 | 0 | 0 | 1 | -90 | 90 | -0.013327 | -0.00334 | 0.013328 | 0.0033405
20 | 18 | 2.7147 | 1.0441 | 2.7396e-09 | 0 | 0 | 0 | 0 | 0 | 1 | -90 | 90 | -0.02323 | -0.0058223 | 0.023247 | 0.0058284
38 | 36 | 0.081424 | 0.031317 | 1.6434e-10 | 0 | 0 | 0 | 0 | 0 | 1 | -90 | 90 | 0.13285 | 0.033594 | -0.13283 | -0.033588
25 | 24 | 8.186 | 3.1485 | 8.2612e-09 | 0 | 0 | 0 | 0 | 0 | 1 | -90 | 90 | 0.063696 | 0.016034 | -0.063329 | -0.015894
18 | 17 | 1.7192 | 0.66124 | 1.735e-09 | 0 | 0 | 0 | 0 | 0 | 1 | -90 | 90 | -0.028934 | -0.0072539 | 0.028951 | 0.00726
17 | 19 | 1.6056 | 0.61754 | 1.6203e-09 | 0 | 0 | 0 | 0 | 0 | 1 | -90 | 90 | -0.036927 | -0.009259 | 0.036951 | 0.0092683
24 | 23 | 0.52885 | 0.20341 | 5.3371e-10 | 0 | 0 | 0 | 0 | 0 | 1 | -90 | 90 | 0.0142 | 0.0035584 | -0.014198 | -0.003558
24 | 21 | 2.8053 | 1.079 | 2.8311e-09 | 0 | 0 | 0 | 0 | 0 | 1 | -90 | 90 | 0.049129 | 0.012336 | -0.049054 | -0.012307
21 | 19 | 2.1675 | 0.83366 | 2.1874e-09 | 0 | 0 | 0 | 0 | 0 | 1 | -90 | 90 | 0.041325 | 0.01037 | -0.041283 | -0.010354
14 | 15 | 3.5509 | 1.3657 | 3.5835e-09 | 0 | 0 | 0 | 0 | 0 | 1 | -90 | 90 | -0.00072448 | -0.00018158 | 0.0007245 | 0.00018124
15 | 16 | 6.4003 | 2.4617 | 6.459e-09 | 0 | 0 | 0 | 0 | 0 | 1 | -90 | 90 | -0.0023565 | -0.00059028 | 0.0023569 | 0.00058982
16 | 22 | 2.6768 | 1.0295 | 2.7013e-09 | 0 | 0 | 0 | 0 | 0 | 1 | -90 | 90 | -0.0059988 | -0.0015026 | 0.0059999 | 0.0015027
22 | 23 | 5.2113 | 2.0043 | 5.2591e-09 | 0 | 0 | 0 | 0 | 0 | 1 | -90 | 90 | -0.010938 | -0.0027404 | 0.010945 | 0.0027426
28 | 29 | 0.40521 | 0.15585 | 8.1785e-10 | 0 | 0 | 0 | 0 | 0 | 1 | -90 | 90 | -0.1197 | -0.030196 | 0.11976 | 0.03022
28 | 30 | 2.4557 | 0.94452 | 4.9566e-09 | 0 | 0 | 0 | 0 | 0 | 1 | -90 | 90 | 0.11858 | 0.029917 | -0.11821 | -0.029773
29 | 31 | 1.3062 | 0.5024 | 2.6365e-09 | 0 | 0 | 0 | 0 | 0 | 1 | -90 | 90 | -0.1224 | -0.030881 | 0.12261 | 0.030962
30 | 32 | 2.4983 | 0.96087 | 2.5212e-09 | 0 | 0 | 0 | 0 | 0 | 1 | -90 | 90 | 0.011427 | 0.0028641 | -0.011423 | -0.0028629
31 | 37 | 2.1146 | 0.8133 | 2.134e-09 | 0 | 0 | 0 | 0 | 0 | 1 | -90 | 90 | 0.0025769 | 0.00064563 | -0.0025767 | -0.00064578
31 | 34 | 0.53275 | 0.2049 | 1.0753e-09 | 0 | 0 | 0 | 0 | 0 | 1 | -90 | 90 | -0.12519 | -0.031608 | 0.12528 | 0.031643
32 | 40 | 2.3027 | 0.88564 | 2.3238e-09 | 0 | 0 | 0 | 0 | 0 | 1 | -90 | 90 | 0.0075732 | 0.001898 | -0.0075718 | -0.0018977
34 | 35 | 0.72743 | 0.27978 | 1.4682e-09 | 0 | 0 | 0 | 0 | 0 | 1 | -90 | 90 | -0.12686 | -0.032038 | 0.12698 | 0.032087
35 | 36 | 1.474 | 0.56694 | 2.9751e-09 | 0 | 0 | 0 | 0 | 0 | 1 | -90 | 90 | -0.12949 | -0.032715 | 0.12976 | 0.032817
53 | 51 | 3.0531 | 1.1743 | 3.0811e-09 | 0 | 0 | 0 | 0 | 0 | 1 | -90 | 90 | 0.010761 | 0.0026971 | -0.010757 | -0.0026959
49 | 50 | 2.6783 | 1.0301 | 2.7029e-09 | 0 | 0 | 0 | 0 | 0 | 1 | -90 | 90 | 0.0050981 | 0.0012775 | -0.0050973 | -0.0012774
49 | 51 | 2.1253 | 0.81742 | 2.1448e-09 | 0 | 0 | 0 | 0 | 0 | 1 | -90 | 90 | -0.0088826 | -0.002226 | 0.0088844 | 0.0022265
50 | 52 | 1.6948 | 0.65183 | 1.7103e-09 | 0 | 0 | 0 | 0 | 0 | 1 | -90 | 90 | 0.0029806 | 0.00074689 | -0.0029804 | -0.00074698