## bus_data
BUS_I | BUS_TYPE | Pd | Qd | Gs | Bs | area | Vm | Va | baseKV | zone | Vmax | Vmin
1 | 1 | 0.0016941 | 0.00042459 | 0 | 0 | 1 | 0.98286 | -0.12016 | 0.4 | 1 | 1.1 | 0.9
2 | 1 | 0.00061869 | 0.00015506 | 0 | 0 | 1 | 0.98253 | -0.12253 | 0.4 | 1 | 1.1 | 0.9
3 | 1 | 0 | 0 | 0 | 0 | 1 | 0.98327 | -0.1172 | 0.4 | 1 | 1.1 | 0.9
4 | 1 | 0.00050291 | 0.00012604 | 0 | 0 | 1 | 0.98233 | -0.12395 | 0.4 | 1 | 1.1 | 0.9
5 | 1 | 0 | 0 | 0 | 0 | 1 | 0.98367 | -0.11441 | 0.4 | 1 | 1.1 | 0.9
6 | 1 | 0.0016744 | 0.00041965 | 0 | 0 | 1 | 0.98317 | -0.1179 | 0.4 | 1 | 1.1 | 0.9
53 | 1 | 0.0060868 | 0.0015255 | 0 | 0 | 1 | 0.98188 | -0.12714 | 0.4 | 1 | 1.1 | 0.9
7 | 1 | 0.0016974 | 0.00042541 | 0 | 0 | 1 | 0.98383 | -0.11325 | 0.4 | 1 | 1.1 | 0.9
65 | 1 | 0.0011375 | 0.00028509 | 0 | 0 | 1 | 0.98315 | -0.11808 | 0.4 | 1 | 1.1 | 0.9
52 | 1 | 0.0033579 | 0.00084158 | 0 | 0 | 1 | 0.98177 | -0.12791 | 0.4 | 1 | 1.1 | 0.9
8 | 1 | 0.001806 | 0.00045263 | 0 | 0 | 1 | 0.98419 | -0.11066 | 0.4 | 1 | 1.1 | 0.9
9 | 1 | 0 | 0 | 0 | 0 | 1 | 0.98478 | -0.10648 | 0.4 | 1 | 1.1 | 0.9
51 | 1 | 0 | 0 | 0 | 0 | 1 | 0.98399 | -0.11212 | 0.4 | 1 | 1.1 | 0.9
49 | 1 | 0.0051316 | 0.0012861 | 0 | 0 | 1 | 0.98669 | -0.092912 | 0.4 | 1 | 1.1 | 0.9
63 | 1 | 0.0051807 | 0.0012984 | 0 | 0 | 1 | 0.98389 | -0.11279 | 0.4 | 1 | 1.1 | 0.9
61 | 1 | 0.0061035 | 0.0015297 | 0 | 0 | 1 | 0.9834 | -0.11628 | 0.4 | 1 | 1.1 | 0.9
50 | 1 | 0.0065391 | 0.0016389 | 0 | 0 | 1 | 0.98738 | -0.088078 | 0.4 | 1 | 1.1 | 0.9
10 | 1 | 0.0099904 | 0.0025038 | 0 | 0 | 1 | 0.98367 | -0.11429 | 0.4 | 1 | 1.1 | 0.9
11 | 1 | 0.0033121 | 0.00083009 | 0 | 0 | 1 | 0.98357 | -0.11503 | 0.4 | 1 | 1.1 | 0.9
12 | 1 | 0.0021439 | 0.00053731 | 0 | 0 | 1 | 0.98586 | -0.098751 | 0.4 | 1 | 1.1 | 0.9
13 | 1 | 0.0070422 | 0.0017649 | 0 | 0 | 1 | 0.98252 | -0.12247 | 0.4 | 1 | 1.1 | 0.9
14 | 1 | 0.0076587 | 0.0019195 | 0 | 0 | 1 | 0.98643 | -0.094738 | 0.4 | 1 | 1.1 | 0.9
15 | 1 | 0 | 0 | 0 | 0 | 1 | 0.98164 | -0.12871 | 0.4 | 1 | 1.1 | 0.9
20 | 1 | 0.0053618 | 0.0013438 | 0 | 0 | 1 | 0.98739 | -0.087957 | 0.4 | 1 | 1.1 | 0.9
16 | 1 | 0.0062355 | 0.0015628 | 0 | 0 | 1 | 0.98118 | -0.13201 | 0.4 | 1 | 1.1 | 0.9
17 | 1 | 0.0068556 | 0.0017182 | 0 | 0 | 1 | 0.98161 | -0.12891 | 0.4 | 1 | 1.1 | 0.9
21 | 1 | 0.0057629 | 0.0014443 | 0 | 0 | 1 | 0.98745 | -0.087547 | 0.4 | 1 | 1.1 | 0.9
18 | 1 | 0.0051278 | 0.0012852 | 0 | 0 | 1 | 0.98088 | -0.13414 | 0.4 | 1 | 1.1 | 0.9
19 | 1 | 0 | 0 | 0 | 0 | 1 | 0.9808 | -0.13468 | 0.4 | 1 | 1.1 | 0.9
32 | 1 | 0.0021315 | 0.00053422 | 0 | 0 | 1 | 0.98076 | -0.135 | 0.4 | 1 | 1.1 | 0.9
29 | 1 | 0.002889 | 0.00072406 | 0 | 0 | 1 | 0.98 | -0.14041 | 0.4 | 1 | 1.1 | 0.9
30 | 1 | 0 | 0 | 0 | 0 | 1 | 0.97949 | -0.14403 | 0.4 | 1 | 1.1 | 0.9
27 | 1 | 0 | 0 | 0 | 0 | 1 | 0.98785 | -0.084735 | 0.4 | 1 | 1.1 | 0.9
24 | 1 | 0 | 0 | 0 | 0 | 1 | 0.99399 | -0.041696 | 0.4 | 1 | 1.1 | 0.9
22 | 3 | 0.0091364 | 0.0022898 | 0 | 0 | 1 | 1 | 0 | 0.4 | 1 | 1.1 | 0.9
23 | 1 | 0.0093097 | 0.0023332 | 0 | 0 | 1 | 0.99897 | -0.0072059 | 0.4 | 1 | 1.1 | 0.9
25 | 1 | 0.0096417 | 0.0024164 | 0 | 0 | 1 | 0.99852 | -0.010368 | 0.4 | 1 | 1.1 | 0.9
26 | 1 | 0.0087197 | 0.0021854 | 0 | 0 | 1 | 0.99186 | -0.056687 | 0.4 | 1 | 1.1 | 0.9
28 | 1 | 0.0089141 | 0.0022341 | 0 | 0 | 1 | 0.99838 | -0.011342 | 0.4 | 1 | 1.1 | 0.9
47 | 1 | 0.00079068 | 0.00019816 | 0 | 0 | 1 | 0.99088 | -0.063594 | 0.4 | 1 | 1.1 | 0.9
46 | 1 | 0.0031953 | 0.00080082 | 0 | 0 | 1 | 0.98996 | -0.070049 | 0.4 | 1 | 1.1 | 0.9
31 | 1 | 0.0078717 | 0.0019728 | 0 | 0 | 1 | 0.97894 | -0.14797 | 0.4 | 1 | 1.1 | 0.9
56 | 1 | 0.0032138 | 0.00080545 | 0 | 0 | 1 | 0.9787 | -0.1497 | 0.4 | 1 | 1.1 | 0.9
57 | 1 | 0.0055734 | 0.0013968 | 0 | 0 | 1 | 0.97821 | -0.15317 | 0.4 | 1 | 1.1 | 0.9
33 | 1 | 0.003633 | 0.0009105 | 0 | 0 | 1 | 0.98773 | -0.085863 | 0.4 | 1 | 1.1 | 0.9
35 | 1 | 0 | 0 | 0 | 0 | 1 | 0.98777 | -0.085587 | 0.4 | 1 | 1.1 | 0.9
37 | 1 | 0.0094111 | 0.0023586 | 0 | 0 | 1 | 0.98791 | -0.084539 | 0.4 | 1 | 1.1 | 0.9
48 | 1 | 0.01089 | 0.0027292 | 0 | 0 | 1 | 0.98838 | -0.081238 | 0.4 | 1 | 1.1 | 0.9
39 | 1 | 0 | 0 | 0 | 0 | 1 | 0.98813 | -0.083031 | 0.4 | 1 | 1.1 | 0.9
40 | 1 | 0.0041117 | 0.0010305 | 0 | 0 | 1 | 0.98814 | -0.082944 | 0.4 | 1 | 1.1 | 0.9
38 | 1 | 0.002216 | 0.00055538 | 0 | 0 | 1 | 0.98799 | -0.084025 | 0.4 | 1 | 1.1 | 0.9
45 | 1 | 0 | 0 | 0 | 0 | 1 | 0.98934 | -0.074423 | 0.4 | 1 | 1.1 | 0.9
42 | 1 | 0.0037122 | 0.00093037 | 0 | 0 | 1 | 0.98834 | -0.0815 | 0.4 | 1 | 1.1 | 0.9
41 | 1 | 0.00348 | 0.00087218 | 0 | 0 | 1 | 0.9884 | -0.081072 | 0.4 | 1 | 1.1 | 0.9
43 | 1 | 0.0033336 | 0.00083549 | 0 | 0 | 1 | 0.9885 | -0.080422 | 0.4 | 1 | 1.1 | 0.9
44 | 1 | 0.0030592 | 0.00076672 | 0 | 0 | 1 | 0.98869 | -0.079061 | 0.4 | 1 | 1.1 | 0.9
62 | 1 | 0 | 0 | 0 | 0 | 1 | 0.98307 | -0.11863 | 0.4 | 1 | 1.1 | 0.9
66 | 1 | 0.0013549 | 0.00033956 | 0 | 0 | 1 | 0.98169 | -0.12851 | 0.4 | 1 | 1.1 | 0.9
58 | 1 | 0.0052671 | 0.0013201 | 0 | 0 | 1 | 0.9782 | -0.15331 | 0.4 | 1 | 1.1 | 0.9
59 | 1 | 0 | 0 | 0 | 0 | 1 | 0.97806 | -0.15427 | 0.4 | 1 | 1.1 | 0.9
60 | 1 | 0.0051545 | 0.0012918 | 0 | 0 | 1 | 0.97799 | -0.15479 | 0.4 | 1 | 1.1 | 0.9
64 | 1 | 0.0059879 | 0.0015007 | 0 | 0 | 1 | 0.98275 | -0.12091 | 0.4 | 1 | 1.1 | 0.9

## generator_data
GEN_BUS | PG | QG | QMAX | QMIN | VG | MBASE | GEN_STATUS | PMAX | PMIN
22 | 0.23707 | 0.059808 | 10 | -10 | 1 | 100 | 1 | 10 | 0

## branch_data
F_BUS | T_BUS | BR_R | BR_X | BR_B | RATE_A | RATE_B | RATE_C | TAP | SHIFT | BR_STATUS | ANGMIN | ANGMAX | P_in | Q_in | P_out | Q_out
1 | 2 | 2.4927 | 0.95874 | 2.5156e-09 | 0 | 0 | 0 | 0 | 0 | 1 | -90 | 90 | 0.011933 | 0.0029907 | -0.011929 | -0.0029894
1 | 3 | 2.7378 | 1.053 | 2.763e-09 | 0 | 0 | 0 | 0 | 0 | 1 | -90 | 90 | -0.013627 | -0.0034153 | 0.013632 | 0.0034171
2 | 4 | 1.5868 | 0.61032 | 1.6014e-09 | 0 | 0 | 0 | 0 | 0 | 1 | -90 | 90 | 0.01131 | 0.0028344 | -0.011308 | -0.0028336
3 | 5 | 2.1334 | 0.82055 | 2.153e-09 | 0 | 0 | 0 | 0 | 0 | 1 | -90 | 90 | -0.016445 | -0.0041215 | 0.016451 | 0.0041237
3 | 6 | 3.1571 | 1.2143 | 3.186e-09 | 0 | 0 | 0 | 0 | 0 | 1 | -90 | 90 | 0.0028122 | 0.00070436 | -0.002812 | -0.00070456
4 | 53 | 3.7033 | 1.4243 | 3.7372e-09 | 0 | 0 | 0 | 0 | 0 | 1 | -90 | 90 | 0.010805 | 0.0027076 | -0.0108 | -0.0027061
5 | 7 | 0.89383 | 0.34378 | 9.0203e-10 | 0 | 0 | 0 | 0 | 0 | 1 | -90 | 90 | -0.016451 | -0.0041237 | 0.016454 | 0.0041247
6 | 65 | 1.9704 | 0.75786 | 1.9885e-09 | 0 | 0 | 0 | 0 | 0 | 1 | -90 | 90 | 0.0011375 | 0.00028491 | -0.0011375 | -0.00028509
53 | 52 | 2.0479 | 0.78764 | 2.0667e-09 | 0 | 0 | 0 | 0 | 0 | 1 | -90 | 90 | 0.0047134 | 0.0011806 | -0.0047129 | -0.0011806
7 | 8 | 1.8013 | 0.69282 | 1.8179e-09 | 0 | 0 | 0 | 0 | 0 | 1 | -90 | 90 | -0.018151 | -0.0045501 | 0.018157 | 0.0045524
52 | 66 | 5.5455 | 2.1329 | 5.5964e-09 | 0 | 0 | 0 | 0 | 0 | 1 | -90 | 90 | 0.001355 | 0.00033906 | -0.0013548 | -0.00033956
8 | 9 | 2.6436 | 1.0168 | 2.6678e-09 | 0 | 0 | 0 | 0 | 0 | 1 | -90 | 90 | -0.019964 | -0.005005 | 0.019975 | 0.0050092
9 | 51 | 4.1231 | 1.5858 | 4.1609e-09 | 0 | 0 | 0 | 0 | 0 | 1 | -90 | 90 | 0.017297 | 0.0043364 | -0.017283 | -0.0043316
9 | 49 | 4.6106 | 1.7733 | 4.6529e-09 | 0 | 0 | 0 | 0 | 0 | 1 | -90 | 90 | -0.037272 | -0.0093456 | 0.037342 | 0.0093722
51 | 63 | 1.6322 | 0.62777 | 1.6472e-09 | 0 | 0 | 0 | 0 | 0 | 1 | -90 | 90 | 0.0051812 | 0.0012984 | -0.0051807 | -0.0012984
51 | 61 | 4.3344 | 1.6671 | 4.3742e-09 | 0 | 0 | 0 | 0 | 0 | 1 | -90 | 90 | 0.012102 | 0.0030332 | -0.012095 | -0.0030309
49 | 50 | 1.4474 | 0.55671 | 1.4607e-09 | 0 | 0 | 0 | 0 | 0 | 1 | -90 | 90 | -0.042474 | -0.010658 | 0.042502 | 0.010669
61 | 62 | 4.9302 | 1.8962 | 4.9755e-09 | 0 | 0 | 0 | 0 | 0 | 1 | -90 | 90 | 0.0059917 | 0.0015012 | -0.0059898 | -0.001501
50 | 27 | 0.86826 | 0.33395 | 8.7623e-10 | 0 | 0 | 0 | 0 | 0 | 1 | -90 | 90 | -0.049041 | -0.012308 | 0.049064 | 0.012317
10 | 11 | 0.15291 | 0.058813 | 1.5432e-10 | 0 | 0 | 0 | 0 | 0 | 1 | -90 | 90 | 0.060883 | 0.015284 | -0.060876 | -0.015282
10 | 12 | 2.7774 | 1.0682 | 2.8029e-09 | 0 | 0 | 0 | 0 | 0 | 1 | -90 | 90 | -0.070873 | -0.017788 | 0.071026 | 0.017847
11 | 13 | 1.6316 | 0.62754 | 1.6466e-09 | 0 | 0 | 0 | 0 | 0 | 1 | -90 | 90 | 0.057564 | 0.014452 | -0.057505 | -0.014429
12 | 14 | 0.69806 | 0.26849 | 7.0447e-10 | 0 | 0 | 0 | 0 | 0 | 1 | -90 | 90 | -0.07317 | -0.018384 | 0.073211 | 0.018399
13 | 15 | 1.5576 | 0.59907 | 1.5719e-09 | 0 | 0 | 0 | 0 | 0 | 1 | -90 | 90 | 0.050463 | 0.012664 | -0.050419 | -0.012647
14 | 20 | 1.0688 | 0.41106 | 1.0786e-09 | 0 | 0 | 0 | 0 | 0 | 1 | -90 | 90 | -0.08087 | -0.020319 | 0.080946 | 0.020348
15 | 16 | 6.6469 | 2.5565 | 6.7079e-09 | 0 | 0 | 0 | 0 | 0 | 1 | -90 | 90 | 0.0062383 | 0.0015632 | -0.0062355 | -0.0015628
15 | 17 | 0.058442 | 0.022478 | 5.8978e-11 | 0 | 0 | 0 | 0 | 0 | 1 | -90 | 90 | 0.044181 | 0.011084 | -0.044179 | -0.011084
20 | 21 | 0.060597 | 0.023307 | 6.1153e-11 | 0 | 0 | 0 | 0 | 0 | 1 | -90 | 90 | -0.086308 | -0.021692 | 0.086313 | 0.021694
17 | 18 | 1.7592 | 0.67662 | 1.7753e-09 | 0 | 0 | 0 | 0 | 0 | 1 | -90 | 90 | 0.037324 | 0.0093654 | -0.037297 | -0.0093552
21 | 27 | 0.39 | 0.15 | 3.9358e-10 | 0 | 0 | 0 | 0 | 0 | 1 | -90 | 90 | -0.092076 | -0.023138 | 0.092112 | 0.023152
18 | 19 | 0.2132 | 0.081999 | 2.1515e-10 | 0 | 0 | 0 | 0 | 0 | 1 | -90 | 90 | 0.032169 | 0.0080701 | -0.032167 | -0.0080691
19 | 32 | 1.8541 | 0.71313 | 1.8712e-09 | 0 | 0 | 0 | 0 | 0 | 1 | -90 | 90 | 0.0021316 | 0.00053407 | -0.0021315 | -0.00053422
19 | 29 | 2.3941 | 0.92079 | 2.416e-09 | 0 | 0 | 0 | 0 | 0 | 1 | -90 | 90 | 0.030035 | 0.0075351 | -0.030011 | -0.0075261
29 | 30 | 1.6706 | 0.64253 | 1.6859e-09 | 0 | 0 | 0 | 0 | 0 | 1 | -90 | 90 | 0.027122 | 0.0068021 | -0.027109 | -0.006797
30 | 31 | 1.8159 | 0.69841 | 1.8325e-09 | 0 | 0 | 0 | 0 | 0 | 1 | -90 | 90 | 0.027109 | 0.006797 | -0.027094 | -0.0067915
27 | 24 | 3.917 | 1.5066 | 7.9059e-09 | 0 | 0 | 0 | 0 | 0 | 1 | -90 | 90 | -0.14118 | -0.035469 | 0.14203 | 0.035795
24 | 26 | 3.4026 | 1.3087 | 3.4338e-09 | 0 | 0 | 0 | 0 | 0 | 1 | -90 | 90 | 0.056834 | 0.014278 | -0.056716 | -0.014233
24 | 22 | 2.7388 | 1.0534 | 5.5278e-09 | 0 | 0 | 0 | 0 | 0 | 1 | -90 | 90 | -0.19886 | -0.050073 | 0.20003 | 0.050521
22 | 23 | 3.3644 | 1.294 | 3.3953e-09 | 0 | 0 | 0 | 0 | 0 | 1 | -90 | 90 | 0.027903 | 0.0069974 | -0.027875 | -0.006987
23 | 25 | 2.2137 | 0.85143 | 2.234e-09 | 0 | 0 | 0 | 0 | 0 | 1 | -90 | 90 | 0.018565 | 0.0046538 | -0.018557 | -0.0046509
25 | 28 | 1.4192 | 0.54585 | 1.4322e-09 | 0 | 0 | 0 | 0 | 0 | 1 | -90 | 90 | 0.0089153 | 0.0022344 | -0.0089141 | -0.0022341
26 | 47 | 1.8477 | 0.71066 | 1.8647e-09 | 0 | 0 | 0 | 0 | 0 | 1 | -90 | 90 | 0.047996 | 0.012048 | -0.04795 | -0.01203
47 | 46 | 1.7526 | 0.67407 | 1.7687e-09 | 0 | 0 | 0 | 0 | 0 | 1 | -90 | 90 | 0.047159 | 0.011832 | -0.047117 | -0.011816
46 | 45 | 1.2721 | 0.48928 | 1.2838e-09 | 0 | 0 | 0 | 0 | 0 | 1 | -90 | 90 | 0.043922 | 0.011015 | -0.043895 | -0.011005
31 | 56 | 1.1224 | 0.4317 | 1.1327e-09 | 0 | 0 | 0 | 0 | 0 | 1 | -90 | 90 | 0.019222 | 0.0048187 | -0.019218 | -0.004817
56 | 57 | 2.7069 | 1.0411 | 2.7318e-09 | 0 | 0 | 0 | 0 | 0 | 1 | -90 | 90 | 0.016004 | 0.0040116 | -0.015996 | -0.0040089
57 | 58 | 0.16785 | 0.064557 | 1.6939e-10 | 0 | 0 | 0 | 0 | 0 | 1 | -90 | 90 | 0.010423 | 0.002612 | -0.010423 | -0.002612
33 | 35 | 0.96524 | 0.37125 | 9.741e-10 | 0 | 0 | 0 | 0 | 0 | 1 | -90 | 90 | -0.0036329 | -0.0009105 | 0.0036331 | 0.00091046
35 | 37 | 3.6632 | 1.4089 | 3.6968e-09 | 0 | 0 | 0 | 0 | 0 | 1 | -90 | 90 | -0.0036331 | -0.00091046 | 0.0036336 | 0.0009103
37 | 48 | 3.2176 | 1.2375 | 3.2471e-09 | 0 | 0 | 0 | 0 | 0 | 1 | -90 | 90 | -0.013045 | -0.0032689 | 0.013051 | 0.0032709
48 | 45 | 3.6259 | 1.3946 | 3.6592e-09 | 0 | 0 | 0 | 0 | 0 | 1 | -90 | 90 | -0.02394 | -0.0060001 | 0.023963 | 0.0060085
39 | 40 | 0.49746 | 0.19133 | 5.0203e-10 | 0 | 0 | 0 | 0 | 0 | 1 | -90 | 90 | -0.0022163 | -0.00055493 | 0.0022163 | 0.00055489
39 | 38 | 5.6982 | 2.1916 | 5.7505e-09 | 0 | 0 | 0 | 0 | 0 | 1 | -90 | 90 | 0.0022163 | 0.00055493 | -0.002216 | -0.00055538
40 | 42 | 2.9008 | 1.1157 | 2.9274e-09 | 0 | 0 | 0 | 0 | 0 | 1 | -90 | 90 | -0.0063279 | -0.0015854 | 0.0063292 | 0.0015856
45 | 44 | 2.9662 | 1.1408 | 2.9934e-09 | 0 | 0 | 0 | 0 | 0 | 1 | -90 | 90 | 0.019932 | 0.0049967 | -0.019919 | -0.004992
42 | 41 | 0.5416 | 0.20831 | 5.4657e-10 | 0 | 0 | 0 | 0 | 0 | 1 | -90 | 90 | -0.010041 | -0.0025159 | 0.010042 | 0.0025161
41 | 43 | 0.61193 | 0.23536 | 6.1755e-10 | 0 | 0 | 0 | 0 | 0 | 1 | -90 | 90 | -0.013522 | -0.0033883 | 0.013523 | 0.0033887
43 | 44 | 1.0273 | 0.39513 | 1.0368e-09 | 0 | 0 | 0 | 0 | 0 | 1 | -90 | 90 | -0.016857 | -0.0042242 | 0.01686 | 0.0042253
62 | 64 | 4.7902 | 1.8424 | 4.8342e-09 | 0 | 0 | 0 | 0 | 0 | 1 | -90 | 90 | 0.0059898 | 0.001501 | -0.0059879 | -0.0015007
58 | 59 | 2.3065 | 0.88711 | 2.3276e-09 | 0 | 0 | 0 | 0 | 0 | 1 | -90 | 90 | 0.0051555 | 0.0012919 | -0.0051548 | -0.0012919
59 | 60 | 1.2588 | 0.48415 | 1.2703e-09 | 0 | 0 | 0 | 0 | 0 | 1 | -90 | 90 | 0.0051548 | 0.0012919 | -0.0051544 | -0.0012918