## bus_data
BUS_I | BUS_TYPE | Pd | Qd | Gs | Bs | area | Vm | Va | baseKV | zone | Vmax | Vmin
1 | 1 | 0.0001904 | 4.7719e-05 | 0 | 0 | 1 | 0.97904 | -0.14855 | 0.4 | 1 | 1.1 | 0.9
3 | 1 | 0.00039015 | 9.778e-05 | 0 | 0 | 1 | 0.97904 | -0.14853 | 0.4 | 1 | 1.1 | 0.9
2 | 1 | 0.00014758 | 3.6986e-05 | 0 | 0 | 1 | 0.97888 | -0.1498 | 0.4 | 1 | 1.1 | 0.9
4 | 1 | 0 | 0 | 0 | 0 | 1 | 0.97889 | -0.14972 | 0.4 | 1 | 1.1 | 0.9
5 | 1 | 0 | 0 | 0 | 0 | 1 | 0.97906 | -0.14841 | 0.4 | 1 | 1.1 | 0.9
35 | 1 | 0.00046148 | 0.00011566 | 0 | 0 | 1 | 0.97893 | -0.14941 | 0.4 | 1 | 1.1 | 0.9
79 | 1 | 0.00027765 | 6.9584e-05 | 0 | 0 | 1 | 0.97837 | -0.15403 | 0.4 | 1 | 1.1 | 0.9
59 | 1 | 0 | 0 | 0 | 0 | 1 | 0.97916 | -0.14768 | 0.4 | 1 | 1.1 | 0.9
34 | 1 | 0.00064298 | 0.00016115 | 0 | 0 | 1 | 0.97894 | -0.14935 | 0.4 | 1 | 1.1 | 0.9
137 | 1 | 0.00021758 | 5.4532e-05 | 0 | 0 | 1 | 0.97824 | -0.1551 | 0.4 | 1 | 1.1 | 0.9
27 | 1 | 0 | 0 | 0 | 0 | 1 | 0.97948 | -0.14529 | 0.4 | 1 | 1.1 | 0.9
58 | 1 | 0 | 0 | 0 | 0 | 1 | 0.97927 | -0.14686 | 0.4 | 1 | 1.1 | 0.9
26 | 1 | 0 | 0 | 0 | 0 | 1 | 0.97965 | -0.14406 | 0.4 | 1 | 1.1 | 0.9
94 | 1 | 0.00018702 | 4.6871e-05 | 0 | 0 | 1 | 0.97926 | -0.14696 | 0.4 | 1 | 1.1 | 0.9
57 | 1 | 0 | 0 | 0 | 0 | 1 | 0.97926 | -0.14698 | 0.4 | 1 | 1.1 | 0.9
56 | 1 | 0 | 0 | 0 | 0 | 1 | 0.97923 | -0.14718 | 0.4 | 1 | 1.1 | 0.9
55 | 1 | 0.00038046 | 9.5352e-05 | 0 | 0 | 1 | 0.97925 | -0.14702 | 0.4 | 1 | 1.1 | 0.9
75 | 1 | 0.00015589 | 3.907e-05 | 0 | 0 | 1 | 0.97915 | -0.14779 | 0.4 | 1 | 1.1 | 0.9
6 | 1 | 0.00022557 | 5.6533e-05 | 0 | 0 | 1 | 0.98759 | -0.087209 | 0.4 | 1 | 1.1 | 0.9
7 | 1 | 0.00022462 | 5.6295e-05 | 0 | 0 | 1 | 0.98752 | -0.087713 | 0.4 | 1 | 1.1 | 0.9
8 | 1 | 0 | 0 | 0 | 0 | 1 | 0.98766 | -0.086723 | 0.4 | 1 | 1.1 | 0.9
9 | 1 | 0.0010147 | 0.0002543 | 0 | 0 | 1 | 0.98738 | -0.088727 | 0.4 | 1 | 1.1 | 0.9
10 | 1 | 0.00019554 | 4.9008e-05 | 0 | 0 | 1 | 0.98773 | -0.086199 | 0.4 | 1 | 1.1 | 0.9
12 | 1 | 0 | 0 | 0 | 0 | 1 | 0.98721 | -0.089932 | 0.4 | 1 | 1.1 | 0.9
18 | 1 | 0 | 0 | 0 | 0 | 1 | 0.98779 | -0.08578 | 0.4 | 1 | 1.1 | 0.9
30 | 1 | 0 | 0 | 0 | 0 | 1 | 0.98709 | -0.090806 | 0.4 | 1 | 1.1 | 0.9
19 | 1 | 0.00061849 | 0.00015501 | 0 | 0 | 1 | 0.98762 | -0.086989 | 0.4 | 1 | 1.1 | 0.9
20 | 1 | 0.00019844 | 4.9734e-05 | 0 | 0 | 1 | 0.98817 | -0.083074 | 0.4 | 1 | 1.1 | 0.9
132 | 1 | 0.0025289 | 0.00063381 | 0 | 0 | 1 | 0.98933 | -0.074869 | 0.4 | 1 | 1.1 | 0.9
64 | 1 | 0 | 0 | 0 | 0 | 1 | 0.9894 | -0.07433 | 0.4 | 1 | 1.1 | 0.9
32 | 1 | 0.0016226 | 0.00040666 | 0 | 0 | 1 | 0.987 | -0.091438 | 0.4 | 1 | 1.1 | 0.9
13 | 1 | 0.00016616 | 4.1644e-05 | 0 | 0 | 1 | 0.99625 | -0.02628 | 0.4 | 1 | 1.1 | 0.9
14 | 1 | 0.0029419 | 0.0007373 | 0 | 0 | 1 | 0.99622 | -0.026466 | 0.4 | 1 | 1.1 | 0.9
15 | 1 | 0 | 0 | 0 | 0 | 1 | 0.99637 | -0.025387 | 0.4 | 1 | 1.1 | 0.9
17 | 1 | 0 | 0 | 0 | 0 | 1 | 0.99648 | -0.024627 | 0.4 | 1 | 1.1 | 0.9
16 | 1 | 0.019958 | 0.0050021 | 0 | 0 | 1 | 0.99522 | -0.033477 | 0.4 | 1 | 1.1 | 0.9
77 | 1 | 0.0011469 | 0.00028744 | 0 | 0 | 1 | 0.99527 | -0.03314 | 0.4 | 1 | 1.1 | 0.9
24 | 3 | 0 | 0 | 0 | 0 | 1 | 1 | 0 | 0.4 | 1 | 1.1 | 0.9
74 | 1 | 0 | 0 | 0 | 0 | 1 | 0.99711 | -0.020131 | 0.4 | 1 | 1.1 | 0.9
80 | 1 | 0 | 0 | 0 | 0 | 1 | 0.99419 | -0.040522 | 0.4 | 1 | 1.1 | 0.9
63 | 1 | 0.0083202 | 0.0020852 | 0 | 0 | 1 | 0.99475 | -0.036664 | 0.4 | 1 | 1.1 | 0.9
72 | 1 | 0.0037366 | 0.00093648 | 0 | 0 | 1 | 0.99975 | -0.0017191 | 0.4 | 1 | 1.1 | 0.9
23 | 1 | 0.0089579 | 0.0022451 | 0 | 0 | 1 | 0.99851 | -0.010419 | 0.4 | 1 | 1.1 | 0.9
42 | 1 | 0.00066385 | 0.00016638 | 0 | 0 | 1 | 0.98754 | -0.08756 | 0.4 | 1 | 1.1 | 0.9
130 | 1 | 0.00084448 | 0.00021165 | 0 | 0 | 1 | 0.98849 | -0.080818 | 0.4 | 1 | 1.1 | 0.9
43 | 1 | 0.00021933 | 5.4969e-05 | 0 | 0 | 1 | 0.98751 | -0.087802 | 0.4 | 1 | 1.1 | 0.9
129 | 1 | 0.0016959 | 0.00042504 | 0 | 0 | 1 | 0.98859 | -0.080096 | 0.4 | 1 | 1.1 | 0.9
21 | 1 | 0.0016636 | 0.00041695 | 0 | 0 | 1 | 0.99835 | -0.011552 | 0.4 | 1 | 1.1 | 0.9
22 | 1 | 0.001261 | 0.00031605 | 0 | 0 | 1 | 0.99835 | -0.011566 | 0.4 | 1 | 1.1 | 0.9
73 | 1 | 0 | 0 | 0 | 0 | 1 | 0.98918 | -0.075811 | 0.4 | 1 | 1.1 | 0.9
113 | 1 | 0.0046621 | 0.0011684 | 0 | 0 | 1 | 0.98945 | -0.07388 | 0.4 | 1 | 1.1 | 0.9
46 | 1 | 0.0040827 | 0.0010232 | 0 | 0 | 1 | 0.98912 | -0.076196 | 0.4 | 1 | 1.1 | 0.9
25 | 1 | 0.002111 | 0.00052906 | 0 | 0 | 1 | 0.97945 | -0.14547 | 0.4 | 1 | 1.1 | 0.9
28 | 1 | 0.00070965 | 0.00017785 | 0 | 0 | 1 | 0.97979 | -0.14303 | 0.4 | 1 | 1.1 | 0.9
66 | 1 | 0.0012252 | 0.00030707 | 0 | 0 | 1 | 0.97983 | -0.14277 | 0.4 | 1 | 1.1 | 0.9
112 | 1 | 0.0015775 | 0.00039536 | 0 | 0 | 1 | 0.98139 | -0.13147 | 0.4 | 1 | 1.1 | 0.9
71 | 1 | 0 | 0 | 0 | 0 | 1 | 0.98146 | -0.13095 | 0.4 | 1 | 1.1 | 0.9
67 | 1 | 0.0008322 | 0.00020857 | 0 | 0 | 1 | 0.97993 | -0.14203 | 0.4 | 1 | 1.1 | 0.9
29 | 1 | 0.00022032 | 5.5218e-05 | 0 | 0 | 1 | 0.98695 | -0.091763 | 0.4 | 1 | 1.1 | 0.9
31 | 1 | 0 | 0 | 0 | 0 | 1 | 0.98696 | -0.091678 | 0.4 | 1 | 1.1 | 0.9
33 | 1 | 0.00066049 | 0.00016554 | 0 | 0 | 1 | 0.98695 | -0.091775 | 0.4 | 1 | 1.1 | 0.9
36 | 1 | 0 | 0 | 0 | 0 | 1 | 0.97908 | -0.14829 | 0.4 | 1 | 1.1 | 0.9
37 | 1 | 0 | 0 | 0 | 0 | 1 | 0.97888 | -0.14966 | 0.4 | 1 | 1.1 | 0.9
38 | 1 | 0.0021063 | 0.00052788 | 0 | 0 | 1 | 0.97935 | -0.14629 | 0.4 | 1 | 1.1 | 0.9
39 | 1 | 0.00028824 | 7.224e-05 | 0 | 0 | 1 | 0.97907 | -0.14834 | 0.4 | 1 | 1.1 | 0.9
70 | 1 | 0.0013258 | 0.00033228 | 0 | 0 | 1 | 0.97883 | -0.15008 | 0.4 | 1 | 1.1 | 0.9
68 | 1 | 0.00018936 | 4.7458e-05 | 0 | 0 | 1 | 0.97888 | -0.14971 | 0.4 | 1 | 1.1 | 0.9
40 | 1 | 0.0012541 | 0.00031431 | 0 | 0 | 1 | 0.97986 | -0.14258 | 0.4 | 1 | 1.1 | 0.9
78 | 1 | 0.00096521 | 0.0002419 | 0 | 0 | 1 | 0.97882 | -0.15014 | 0.4 | 1 | 1.1 | 0.9
69 | 1 | 0.0006322 | 0.00015844 | 0 | 0 | 1 | 0.97886 | -0.14981 | 0.4 | 1 | 1.1 | 0.9
41 | 1 | 0 | 0 | 0 | 0 | 1 | 0.98023 | -0.13987 | 0.4 | 1 | 1.1 | 0.9
110 | 1 | 0.00028284 | 7.0886e-05 | 0 | 0 | 1 | 0.98268 | -0.12218 | 0.4 | 1 | 1.1 | 0.9
50 | 1 | 0.000942 | 0.00023609 | 0 | 0 | 1 | 0.98736 | -0.08885 | 0.4 | 1 | 1.1 | 0.9
48 | 1 | 0.00075856 | 0.00019011 | 0 | 0 | 1 | 0.9873 | -0.089252 | 0.4 | 1 | 1.1 | 0.9
44 | 1 | 0.0018516 | 0.00046405 | 0 | 0 | 1 | 0.98905 | -0.076759 | 0.4 | 1 | 1.1 | 0.9
45 | 1 | 0 | 0 | 0 | 0 | 1 | 0.9891 | -0.076371 | 0.4 | 1 | 1.1 | 0.9
47 | 1 | 0.00037227 | 9.3299e-05 | 0 | 0 | 1 | 0.9873 | -0.089258 | 0.4 | 1 | 1.1 | 0.9
49 | 1 | 0 | 0 | 0 | 0 | 1 | 0.98724 | -0.089732 | 0.4 | 1 | 1.1 | 0.9
51 | 1 | 0.00020999 | 5.263e-05 | 0 | 0 | 1 | 0.98721 | -0.089905 | 0.4 | 1 | 1.1 | 0.9
52 | 1 | 0.00056185 | 0.00014081 | 0 | 0 | 1 | 0.98722 | -0.089826 | 0.4 | 1 | 1.1 | 0.9
53 | 1 | 0.00071814 | 0.00017998 | 0 | 0 | 1 | 0.9872 | -0.089974 | 0.4 | 1 | 1.1 | 0.9
54 | 1 | 0.0003 | 7.5187e-05 | 0 | 0 | 1 | 0.98719 | -0.090026 | 0.4 | 1 | 1.1 | 0.9
60 | 1 | 0.01108 | 0.0027768 | 0 | 0 | 1 | 0.99209 | -0.055354 | 0.4 | 1 | 1.1 | 0.9
61 | 1 | 0.0018906 | 0.00047383 | 0 | 0 | 1 | 0.99386 | -0.042861 | 0.4 | 1 | 1.1 | 0.9
62 | 1 | 0 | 0 | 0 | 0 | 1 | 0.98955 | -0.073322 | 0.4 | 1 | 1.1 | 0.9
65 | 1 | 0.006414 | 0.0016075 | 0 | 0 | 1 | 0.98908 | -0.076649 | 0.4 | 1 | 1.1 | 0.9
131 | 1 | 0.0020882 | 0.00052336 | 0 | 0 | 1 | 0.98871 | -0.079258 | 0.4 | 1 | 1.1 | 0.9
93 | 1 | 0 | 0 | 0 | 0 | 1 | 0.98329 | -0.1178 | 0.4 | 1 | 1.1 | 0.9
125 | 1 | 0 | 0 | 0 | 0 | 1 | 0.9895 | -0.073569 | 0.4 | 1 | 1.1 | 0.9
109 | 1 | 0 | 0 | 0 | 0 | 1 | 0.9914 | -0.060105 | 0.4 | 1 | 1.1 | 0.9
127 | 1 | 0.0034267 | 0.00085881 | 0 | 0 | 1 | 0.99114 | -0.061982 | 0.4 | 1 | 1.1 | 0.9
117 | 1 | 0 | 0 | 0 | 0 | 1 | 0.99099 | -0.063026 | 0.4 | 1 | 1.1 | 0.9
128 | 1 | 0.0069042 | 0.0017304 | 0 | 0 | 1 | 0.99087 | -0.063883 | 0.4 | 1 | 1.1 | 0.9
116 | 1 | 0 | 0 | 0 | 0 | 1 | 0.99104 | -0.062692 | 0.4 | 1 | 1.1 | 0.9
108 | 1 | 0.0078952 | 0.0019787 | 0 | 0 | 1 | 0.99054 | -0.066219 | 0.4 | 1 | 1.1 | 0.9
118 | 1 | 0 | 0 | 0 | 0 | 1 | 0.98918 | -0.075806 | 0.4 | 1 | 1.1 | 0.9
122 | 1 | 0.0016061 | 0.00040253 | 0 | 0 | 1 | 0.98767 | -0.08652 | 0.4 | 1 | 1.1 | 0.9
81 | 1 | 0.0003691 | 9.2506e-05 | 0 | 0 | 1 | 0.98287 | -0.12075 | 0.4 | 1 | 1.1 | 0.9
82 | 1 | 0.0002912 | 7.2982e-05 | 0 | 0 | 1 | 0.9829 | -0.12059 | 0.4 | 1 | 1.1 | 0.9
83 | 1 | 0.0016835 | 0.00042192 | 0 | 0 | 1 | 0.98285 | -0.12091 | 0.4 | 1 | 1.1 | 0.9
84 | 1 | 0.0011637 | 0.00029165 | 0 | 0 | 1 | 0.983 | -0.11985 | 0.4 | 1 | 1.1 | 0.9
91 | 1 | 0 | 0 | 0 | 0 | 1 | 0.98323 | -0.1182 | 0.4 | 1 | 1.1 | 0.9
92 | 1 | 0 | 0 | 0 | 0 | 1 | 0.98279 | -0.12134 | 0.4 | 1 | 1.1 | 0.9
85 | 1 | 0.0039587 | 0.00099215 | 0 | 0 | 1 | 0.98927 | -0.075194 | 0.4 | 1 | 1.1 | 0.9
86 | 1 | 0.0040485 | 0.0010147 | 0 | 0 | 1 | 0.98938 | -0.074389 | 0.4 | 1 | 1.1 | 0.9
87 | 1 | 0 | 0 | 0 | 0 | 1 | 0.98894 | -0.077532 | 0.4 | 1 | 1.1 | 0.9
88 | 1 | 0.0071451 | 0.0017907 | 0 | 0 | 1 | 0.98976 | -0.071719 | 0.4 | 1 | 1.1 | 0.9
89 | 1 | 0.0028334 | 0.00071011 | 0 | 0 | 1 | 0.98848 | -0.080835 | 0.4 | 1 | 1.1 | 0.9
95 | 1 | 0 | 0 | 0 | 0 | 1 | 0.98984 | -0.071162 | 0.4 | 1 | 1.1 | 0.9
99 | 1 | 0.0012048 | 0.00030195 | 0 | 0 | 1 | 0.98843 | -0.081172 | 0.4 | 1 | 1.1 | 0.9
115 | 1 | 0.0042451 | 0.0010639 | 0 | 0 | 1 | 0.9903 | -0.067941 | 0.4 | 1 | 1.1 | 0.9
102 | 1 | 0.0023839 | 0.00059746 | 0 | 0 | 1 | 0.98911 | -0.076328 | 0.4 | 1 | 1.1 | 0.9
103 | 1 | 0.0063155 | 0.0015828 | 0 | 0 | 1 | 0.98915 | -0.076034 | 0.4 | 1 | 1.1 | 0.9
101 | 1 | 0 | 0 | 0 | 0 | 1 | 0.98227 | -0.1251 | 0.4 | 1 | 1.1 | 0.9
97 | 1 | 0.00066151 | 0.00016579 | 0 | 0 | 1 | 0.98275 | -0.12167 | 0.4 | 1 | 1.1 | 0.9
111 | 1 | 0 | 0 | 0 | 0 | 1 | 0.98468 | -0.10784 | 0.4 | 1 | 1.1 | 0.9
136 | 1 | 0.00042603 | 0.00010677 | 0 | 0 | 1 | 0.9818 | -0.12845 | 0.4 | 1 | 1.1 | 0.9
96 | 1 | 0.00050222 | 0.00012587 | 0 | 0 | 1 | 0.9827 | -0.122 | 0.4 | 1 | 1.1 | 0.9
126 | 1 | 0.0055838 | 0.0013994 | 0 | 0 | 1 | 0.98447 | -0.1093 | 0.4 | 1 | 1.1 | 0.9
123 | 1 | 0.0083884 | 0.0021023 | 0 | 0 | 1 | 0.98643 | -0.095302 | 0.4 | 1 | 1.1 | 0.9
114 | 1 | 0.0064416 | 0.0016144 | 0 | 0 | 1 | 0.99034 | -0.067632 | 0.4 | 1 | 1.1 | 0.9
120 | 1 | 0.0022133 | 0.00055472 | 0 | 0 | 1 | 0.98739 | -0.088504 | 0.4 | 1 | 1.1 | 0.9
121 | 1 | 0 | 0 | 0 | 0 | 1 | 0.98743 | -0.088176 | 0.4 | 1 | 1.1 | 0.9
98 | 1 | 0.00097464 | 0.00024427 | 0 | 0 | 1 | 0.98268 | -0.12213 | 0.4 | 1 | 1.1 | 0.9
135 | 1 | 0.001022 | 0.00025614 | 0 | 0 | 1 | 0.9818 | -0.12846 | 0.4 | 1 | 1.1 | 0.9
104 | 1 | 0.007091 | 0.0017772 | 0 | 0 | 1 | 0.98932 | -0.074869 | 0.4 | 1 | 1.1 | 0.9
105 | 1 | 0.0070264 | 0.001761 | 0 | 0 | 1 | 0.98947 | -0.073803 | 0.4 | 1 | 1.1 | 0.9
106 | 1 | 0.0056445 | 0.0014147 | 0 | 0 | 1 | 0.98966 | -0.072417 | 0.4 | 1 | 1.1 | 0.9
107 | 1 | 0.0044352 | 0.0011116 | 0 | 0 | 1 | 0.99011 | -0.069267 | 0.4 | 1 | 1.1 | 0.9
138 | 1 | 0.0064854 | 0.0016254 | 0 | 0 | 1 | 0.98445 | -0.10947 | 0.4 | 1 | 1.1 | 0.9
133 | 1 | 0.00083362 | 0.00020893 | 0 | 0 | 1 | 0.98179 | -0.12854 | 0.4 | 1 | 1.1 | 0.9
134 | 1 | 0.00035596 | 8.9212e-05 | 0 | 0 | 1 | 0.98176 | -0.12876 | 0.4 | 1 | 1.1 | 0.9

## generator_data
GEN_BUS | PG | QG | QMAX | QMIN | VG | MBASE | GEN_STATUS | PMAX | PMIN
24 | 0.2274 | 0.057237 | 10 | -10 | 1 | 100 | 1 | 10 | 0

## branch_data
F_BUS | T_BUS | BR_R | BR_X | BR_B | RATE_A | RATE_B | RATE_C | TAP | SHIFT | BR_STATUS | ANGMIN | ANGMAX | P_in | Q_in | P_out | Q_out
1 | 3 | 1.5632 | 0.60124 | 1.5776e-09 | 0 | 0 | 0 | 0 | 0 | 1 | -90 | 90 | -0.0001904 | -4.7719e-05 | 0.0001904 | 4.7568e-05
3 | 5 | 2.4082 | 0.92622 | 2.4303e-09 | 0 | 0 | 0 | 0 | 0 | 1 | -90 | 90 | -0.00058054 | -0.00014535 | 0.00058055 | 0.00014512
2 | 4 | 6.8574 | 2.6375 | 6.9203e-09 | 0 | 0 | 0 | 0 | 0 | 1 | -90 | 90 | -0.00014757 | -3.6986e-05 | 0.00014758 | 3.6323e-05
4 | 35 | 5.031 | 1.935 | 5.0771e-09 | 0 | 0 | 0 | 0 | 0 | 1 | -90 | 90 | -0.00064308 | -0.00014601 | 0.00064311 | 0.00014553
4 | 79 | 94.5179 | 36.353 | 9.5385e-08 | 0 | 0 | 0 | 0 | 0 | 1 | -90 | 90 | 0.00049551 | 0.00010969 | -0.00049525 | -0.00011872
5 | 59 | 15.5954 | 5.9982 | 1.5739e-08 | 0 | 0 | 0 | 0 | 0 | 1 | -90 | 90 | -0.00058055 | -0.00014512 | 0.00058061 | 0.00014363
35 | 34 | 0.62289 | 0.23957 | 6.286e-10 | 0 | 0 | 0 | 0 | 0 | 1 | -90 | 90 | -0.0011046 | -0.00026119 | 0.0011046 | 0.00026113
79 | 137 | 55.9485 | 21.5187 | 5.6462e-08 | 0 | 0 | 0 | 0 | 0 | 1 | -90 | 90 | 0.00021761 | 4.9139e-05 | -0.00021758 | -5.4532e-05
59 | 75 | 9.1251 | 3.5097 | 9.2088e-09 | 0 | 0 | 0 | 0 | 0 | 1 | -90 | 90 | 0.00015589 | 3.8188e-05 | -0.00015589 | -3.907e-05
59 | 56 | 8.2599 | 3.1769 | 8.3357e-09 | 0 | 0 | 0 | 0 | 0 | 1 | -90 | 90 | -0.0007365 | -0.00018182 | 0.00073655 | 0.00018104
34 | 36 | 7.1019 | 2.7315 | 7.1671e-09 | 0 | 0 | 0 | 0 | 0 | 1 | -90 | 90 | -0.0017476 | -0.00042228 | 0.0017478 | 0.00042169
27 | 58 | 14.5419 | 5.593 | 1.4675e-08 | 0 | 0 | 0 | 0 | 0 | 1 | -90 | 90 | 0.0013043 | 0.00032093 | -0.0013041 | -0.00032223
27 | 26 | 11.4175 | 4.3913 | 1.1522e-08 | 0 | 0 | 0 | 0 | 0 | 1 | -90 | 90 | -0.0013043 | -0.00032093 | 0.0013046 | 0.0003199
58 | 94 | 6.5792 | 2.5305 | 6.6395e-09 | 0 | 0 | 0 | 0 | 0 | 1 | -90 | 90 | 0.00018702 | 4.6235e-05 | -0.00018702 | -4.6871e-05
58 | 57 | 1.2757 | 0.49065 | 1.2874e-09 | 0 | 0 | 0 | 0 | 0 | 1 | -90 | 90 | 0.001117 | 0.00027599 | -0.001117 | -0.00027611
26 | 28 | 3.7016 | 1.4237 | 3.7356e-09 | 0 | 0 | 0 | 0 | 0 | 1 | -90 | 90 | -0.0034159 | -0.00084832 | 0.0034164 | 0.00084814
26 | 25 | 8.353 | 3.2127 | 8.4296e-09 | 0 | 0 | 0 | 0 | 0 | 1 | -90 | 90 | 0.0021114 | 0.00052841 | -0.002111 | -0.00052906
57 | 55 | 0.51991 | 0.19997 | 5.2469e-10 | 0 | 0 | 0 | 0 | 0 | 1 | -90 | 90 | 0.001117 | 0.00027611 | -0.001117 | -0.00027616
56 | 55 | 2.4893 | 0.95744 | 2.5122e-09 | 0 | 0 | 0 | 0 | 0 | 1 | -90 | 90 | -0.00073655 | -0.00018104 | 0.00073657 | 0.00018081
6 | 7 | 1.7015 | 0.65441 | 1.7171e-09 | 0 | 0 | 0 | 0 | 0 | 1 | -90 | 90 | 0.0037444 | 0.00093581 | -0.0037442 | -0.00093588
6 | 8 | 1.5495 | 0.59596 | 1.5637e-09 | 0 | 0 | 0 | 0 | 0 | 1 | -90 | 90 | -0.00397 | -0.00099234 | 0.0039703 | 0.00099229
7 | 9 | 3.639 | 1.3996 | 3.6724e-09 | 0 | 0 | 0 | 0 | 0 | 1 | -90 | 90 | 0.0035196 | 0.00087958 | -0.0035191 | -0.00087975
8 | 10 | 1.6667 | 0.64103 | 1.682e-09 | 0 | 0 | 0 | 0 | 0 | 1 | -90 | 90 | -0.0039703 | -0.00099229 | 0.0039706 | 0.00099224
9 | 12 | 6.0755 | 2.3367 | 6.1312e-09 | 0 | 0 | 0 | 0 | 0 | 1 | -90 | 90 | 0.0025044 | 0.00062545 | -0.002504 | -0.00062588
10 | 18 | 1.2729 | 0.48959 | 1.2846e-09 | 0 | 0 | 0 | 0 | 0 | 1 | -90 | 90 | -0.0041661 | -0.0010412 | 0.0041664 | 0.0010412
12 | 30 | 4.4087 | 1.6957 | 4.4491e-09 | 0 | 0 | 0 | 0 | 0 | 1 | -90 | 90 | 0.002504 | 0.00062588 | -0.0025037 | -0.0006262
18 | 19 | 2.8577 | 1.0991 | 2.884e-09 | 0 | 0 | 0 | 0 | 0 | 1 | -90 | 90 | 0.0053668 | 0.0013433 | -0.0053659 | -0.0013433
18 | 20 | 3.5951 | 1.3827 | 3.6281e-09 | 0 | 0 | 0 | 0 | 0 | 1 | -90 | 90 | -0.0095331 | -0.0023845 | 0.0095367 | 0.0023855
30 | 32 | 3.1934 | 1.2282 | 3.2227e-09 | 0 | 0 | 0 | 0 | 0 | 1 | -90 | 90 | 0.0025037 | 0.0006262 | -0.0025035 | -0.00062643
19 | 42 | 1.5234 | 0.58593 | 1.5374e-09 | 0 | 0 | 0 | 0 | 0 | 1 | -90 | 90 | 0.0047474 | 0.0011882 | -0.004747 | -0.0011882
20 | 130 | 2.9371 | 1.1297 | 2.9641e-09 | 0 | 0 | 0 | 0 | 0 | 1 | -90 | 90 | -0.0097351 | -0.0024353 | 0.0097381 | 0.0024361
132 | 64 | 2.7176 | 1.0452 | 2.7425e-09 | 0 | 0 | 0 | 0 | 0 | 1 | -90 | 90 | -0.0025289 | -0.00063381 | 0.0025291 | 0.00063361
64 | 62 | 5.073 | 1.9511 | 5.1195e-09 | 0 | 0 | 0 | 0 | 0 | 1 | -90 | 90 | -0.0025291 | -0.00063361 | 0.0025295 | 0.00063325
32 | 31 | 3.4311 | 1.3197 | 3.4626e-09 | 0 | 0 | 0 | 0 | 0 | 1 | -90 | 90 | 0.00088085 | 0.00021977 | -0.00088082 | -0.00022009
13 | 14 | 0.81693 | 0.31421 | 8.2443e-10 | 0 | 0 | 0 | 0 | 0 | 1 | -90 | 90 | 0.0029419 | 0.00073725 | -0.0029419 | -0.0007373
13 | 15 | 3.7097 | 1.4268 | 3.7438e-09 | 0 | 0 | 0 | 0 | 0 | 1 | -90 | 90 | -0.0031081 | -0.00077889 | 0.0031085 | 0.00077867
15 | 17 | 3.1583 | 1.2147 | 3.1873e-09 | 0 | 0 | 0 | 0 | 0 | 1 | -90 | 90 | -0.0031085 | -0.00077867 | 0.0031088 | 0.00077848
17 | 24 | 13.1936 | 5.0745 | 1.3315e-08 | 0 | 0 | 0 | 0 | 0 | 1 | -90 | 90 | -0.02424 | -0.0060774 | 0.024323 | 0.006108
17 | 77 | 5.2101 | 2.0039 | 5.2579e-09 | 0 | 0 | 0 | 0 | 0 | 1 | -90 | 90 | 0.021131 | 0.0052989 | -0.021106 | -0.0052898
16 | 77 | 0.21763 | 0.083705 | 2.1963e-10 | 0 | 0 | 0 | 0 | 0 | 1 | -90 | 90 | -0.019958 | -0.0050021 | 0.019959 | 0.0050024
24 | 72 | 5.9875 | 2.3029 | 6.0425e-09 | 0 | 0 | 0 | 0 | 0 | 1 | -90 | 90 | 0.0037375 | 0.00093622 | -0.0037366 | -0.00093648
24 | 23 | 11.397 | 4.3835 | 1.1502e-08 | 0 | 0 | 0 | 0 | 0 | 1 | -90 | 90 | 0.0119 | 0.0029832 | -0.011883 | -0.0029777
24 | 74 | 1.408 | 0.54152 | 2.8417e-09 | 0 | 0 | 0 | 0 | 0 | 1 | -90 | 90 | 0.18744 | 0.04721 | -0.18692 | -0.047008
74 | 80 | 1.8667 | 0.71797 | 3.7677e-09 | 0 | 0 | 0 | 0 | 0 | 1 | -90 | 90 | 0.14205 | 0.035734 | -0.14164 | -0.03558
74 | 63 | 4.7829 | 1.8396 | 4.8268e-09 | 0 | 0 | 0 | 0 | 0 | 1 | -90 | 90 | 0.04487 | 0.011274 | -0.044767 | -0.011235
80 | 109 | 3.2397 | 1.246 | 3.2695e-09 | 0 | 0 | 0 | 0 | 0 | 1 | -90 | 90 | 0.077908 | 0.019566 | -0.077697 | -0.019485
80 | 127 | 4.3421 | 1.67 | 4.3819e-09 | 0 | 0 | 0 | 0 | 0 | 1 | -90 | 90 | 0.063735 | 0.016014 | -0.063546 | -0.015941
63 | 61 | 2.1962 | 0.8447 | 2.2164e-09 | 0 | 0 | 0 | 0 | 0 | 1 | -90 | 90 | 0.036447 | 0.0091494 | -0.036416 | -0.0091375
23 | 21 | 5.0239 | 1.9323 | 5.07e-09 | 0 | 0 | 0 | 0 | 0 | 1 | -90 | 90 | 0.0029252 | 0.00073266 | -0.0029247 | -0.00073298
42 | 43 | 0.75037 | 0.2886 | 7.5726e-10 | 0 | 0 | 0 | 0 | 0 | 1 | -90 | 90 | 0.0040831 | 0.0010219 | -0.004083 | -0.0010219
130 | 129 | 0.86603 | 0.33309 | 8.7398e-10 | 0 | 0 | 0 | 0 | 0 | 1 | -90 | 90 | -0.010583 | -0.0026478 | 0.010584 | 0.0026481
43 | 50 | 3.4366 | 1.3218 | 3.4681e-09 | 0 | 0 | 0 | 0 | 0 | 1 | -90 | 90 | 0.0038637 | 0.00096692 | -0.0038631 | -0.00096705
129 | 131 | 0.86697 | 0.33345 | 8.7492e-10 | 0 | 0 | 0 | 0 | 0 | 1 | -90 | 90 | -0.01228 | -0.0030732 | 0.012281 | 0.0030736
21 | 22 | 0.14161 | 0.054466 | 1.4291e-10 | 0 | 0 | 0 | 0 | 0 | 1 | -90 | 90 | 0.0012611 | 0.00031604 | -0.001261 | -0.00031605
73 | 113 | 4.146 | 1.5946 | 4.184e-09 | 0 | 0 | 0 | 0 | 0 | 1 | -90 | 90 | -0.0059347 | -0.001487 | 0.0059363 | 0.0014872
73 | 46 | 0.82603 | 0.3177 | 8.3361e-10 | 0 | 0 | 0 | 0 | 0 | 1 | -90 | 90 | 0.0059347 | 0.001487 | -0.0059344 | -0.0014869
113 | 125 | 0.37305 | 0.14348 | 3.7647e-10 | 0 | 0 | 0 | 0 | 0 | 1 | -90 | 90 | -0.010598 | -0.0026556 | 0.010599 | 0.0026558
46 | 45 | 1.2032 | 0.46278 | 1.2143e-09 | 0 | 0 | 0 | 0 | 0 | 1 | -90 | 90 | 0.0018517 | 0.00046372 | -0.0018517 | -0.00046382
28 | 66 | 0.77293 | 0.29728 | 7.8002e-10 | 0 | 0 | 0 | 0 | 0 | 1 | -90 | 90 | -0.0041261 | -0.001026 | 0.0041262 | 0.001026
66 | 67 | 1.7085 | 0.6571 | 1.7241e-09 | 0 | 0 | 0 | 0 | 0 | 1 | -90 | 90 | -0.0053514 | -0.001333 | 0.005352 | 0.0013331
112 | 71 | 4.0905 | 1.5733 | 4.128e-09 | 0 | 0 | 0 | 0 | 0 | 1 | -90 | 90 | -0.0015775 | -0.00039536 | 0.0015776 | 0.000395
71 | 110 | 6.685 | 2.5711 | 6.7463e-09 | 0 | 0 | 0 | 0 | 0 | 1 | -90 | 90 | -0.016299 | -0.00406 | 0.016319 | 0.0040669
71 | 41 | 7.5009 | 2.8849 | 7.5697e-09 | 0 | 0 | 0 | 0 | 0 | 1 | -90 | 90 | 0.014722 | 0.003665 | -0.014704 | -0.0036588
67 | 41 | 4.319 | 1.6612 | 4.3586e-09 | 0 | 0 | 0 | 0 | 0 | 1 | -90 | 90 | -0.0061841 | -0.0015417 | 0.006186 | 0.0015419
29 | 31 | 4.9065 | 1.8871 | 4.9515e-09 | 0 | 0 | 0 | 0 | 0 | 1 | -90 | 90 | -0.00022032 | -5.5218e-05 | 0.00022032 | 5.4737e-05
31 | 33 | 1.8648 | 0.71721 | 1.8819e-09 | 0 | 0 | 0 | 0 | 0 | 1 | -90 | 90 | 0.0006605 | 0.00016536 | -0.00066049 | -0.00016554
36 | 37 | 5.4762 | 2.1063 | 5.5265e-09 | 0 | 0 | 0 | 0 | 0 | 1 | -90 | 90 | 0.0031133 | 0.00077928 | -0.0031127 | -0.00077958
36 | 38 | 4.7239 | 1.8169 | 4.7672e-09 | 0 | 0 | 0 | 0 | 0 | 1 | -90 | 90 | -0.0051493 | -0.001273 | 0.0051507 | 0.0012731
36 | 39 | 2.1594 | 0.83054 | 2.1792e-09 | 0 | 0 | 0 | 0 | 0 | 1 | -90 | 90 | 0.00028824 | 7.2032e-05 | -0.00028824 | -7.224e-05
37 | 70 | 2.3001 | 0.88464 | 2.3212e-09 | 0 | 0 | 0 | 0 | 0 | 1 | -90 | 90 | 0.0022911 | 0.00057394 | -0.002291 | -0.00057411
37 | 68 | 0.8526 | 0.32792 | 8.6043e-10 | 0 | 0 | 0 | 0 | 0 | 1 | -90 | 90 | 0.00082157 | 0.00020564 | -0.00082156 | -0.00020572
38 | 40 | 6.2787 | 2.4149 | 6.3363e-09 | 0 | 0 | 0 | 0 | 0 | 1 | -90 | 90 | -0.007257 | -0.001801 | 0.0072606 | 0.0018018
70 | 78 | 0.76537 | 0.29437 | 7.7239e-10 | 0 | 0 | 0 | 0 | 0 | 1 | -90 | 90 | 0.00096521 | 0.00024183 | -0.0009652 | -0.00024191
68 | 69 | 1.9296 | 0.74215 | 1.9473e-09 | 0 | 0 | 0 | 0 | 0 | 1 | -90 | 90 | 0.0006322 | 0.00015826 | -0.00063219 | -0.00015844
40 | 41 | 3.9068 | 1.5026 | 3.9427e-09 | 0 | 0 | 0 | 0 | 0 | 1 | -90 | 90 | -0.0085147 | -0.0021161 | 0.0085179 | 0.0021169
110 | 93 | 3.2867 | 1.2641 | 3.3168e-09 | 0 | 0 | 0 | 0 | 0 | 1 | -90 | 90 | -0.016602 | -0.0041378 | 0.016612 | 0.0041413
50 | 48 | 1.7454 | 0.6713 | 1.7614e-09 | 0 | 0 | 0 | 0 | 0 | 1 | -90 | 90 | 0.0029211 | 0.00073096 | -0.002921 | -0.00073107
48 | 47 | 0.035227 | 0.013549 | 3.555e-11 | 0 | 0 | 0 | 0 | 0 | 1 | -90 | 90 | 0.0021624 | 0.00054096 | -0.0021624 | -0.00054096
44 | 45 | 2.6716 | 1.0275 | 2.6961e-09 | 0 | 0 | 0 | 0 | 0 | 1 | -90 | 90 | -0.0018516 | -0.00046405 | 0.0018517 | 0.00046382
47 | 49 | 3.3502 | 1.2885 | 3.3809e-09 | 0 | 0 | 0 | 0 | 0 | 1 | -90 | 90 | 0.0017901 | 0.00044766 | -0.00179 | -0.00044795
49 | 51 | 1.7835 | 0.68597 | 1.7999e-09 | 0 | 0 | 0 | 0 | 0 | 1 | -90 | 90 | 0.0012282 | 0.00030734 | -0.0012281 | -0.0003075
49 | 52 | 2.1126 | 0.81255 | 2.132e-09 | 0 | 0 | 0 | 0 | 0 | 1 | -90 | 90 | 0.00056185 | 0.00014061 | -0.00056185 | -0.00014081
51 | 53 | 0.85264 | 0.32794 | 8.6046e-10 | 0 | 0 | 0 | 0 | 0 | 1 | -90 | 90 | 0.0010181 | 0.00025487 | -0.0010181 | -0.00025495
53 | 54 | 2.2089 | 0.84959 | 2.2292e-09 | 0 | 0 | 0 | 0 | 0 | 1 | -90 | 90 | 0.0003 | 7.4971e-05 | -0.0003 | -7.5187e-05
60 | 61 | 4.6588 | 1.7919 | 4.7016e-09 | 0 | 0 | 0 | 0 | 0 | 1 | -90 | 90 | -0.034465 | -0.0086412 | 0.034525 | 0.0086637
60 | 62 | 9.8373 | 3.7836 | 9.9275e-09 | 0 | 0 | 0 | 0 | 0 | 1 | -90 | 90 | 0.023386 | 0.0058643 | -0.023327 | -0.005843
62 | 65 | 2.0373 | 0.78359 | 2.056e-09 | 0 | 0 | 0 | 0 | 0 | 1 | -90 | 90 | 0.020798 | 0.0052097 | -0.020788 | -0.0052062
65 | 131 | 2.307 | 0.88732 | 2.3282e-09 | 0 | 0 | 0 | 0 | 0 | 1 | -90 | 90 | 0.014374 | 0.0035987 | -0.014369 | -0.003597
93 | 111 | 5.003 | 1.9243 | 5.049e-09 | 0 | 0 | 0 | 0 | 0 | 1 | -90 | 90 | -0.024902 | -0.006213 | 0.024936 | 0.0062256
93 | 91 | 0.60996 | 0.2346 | 6.1556e-10 | 0 | 0 | 0 | 0 | 0 | 1 | -90 | 90 | 0.0082898 | 0.0020717 | -0.0082894 | -0.0020716
125 | 127 | 2.4669 | 0.94881 | 2.4895e-09 | 0 | 0 | 0 | 0 | 0 | 1 | -90 | 90 | -0.060023 | -0.015046 | 0.060119 | 0.015082
125 | 118 | 0.57733 | 0.22205 | 5.8263e-10 | 0 | 0 | 0 | 0 | 0 | 1 | -90 | 90 | 0.049424 | 0.01239 | -0.049408 | -0.012384
109 | 116 | 0.8996 | 0.346 | 9.0785e-10 | 0 | 0 | 0 | 0 | 0 | 1 | -90 | 90 | 0.036836 | 0.0092359 | -0.036823 | -0.0092309
109 | 108 | 1.9168 | 0.73723 | 1.9344e-09 | 0 | 0 | 0 | 0 | 0 | 1 | -90 | 90 | 0.040861 | 0.010249 | -0.040826 | -0.010236
117 | 128 | 1.5886 | 0.61099 | 1.6032e-09 | 0 | 0 | 0 | 0 | 0 | 1 | -90 | 90 | 0.0069051 | 0.0017305 | -0.0069042 | -0.0017304
117 | 116 | 0.61763 | 0.23755 | 6.233e-10 | 0 | 0 | 0 | 0 | 0 | 1 | -90 | 90 | -0.0069051 | -0.0017305 | 0.0069054 | 0.0017306
116 | 114 | 2.1122 | 0.81239 | 2.1316e-09 | 0 | 0 | 0 | 0 | 0 | 1 | -90 | 90 | 0.029917 | 0.0075003 | -0.029897 | -0.0074927
108 | 107 | 1.1835 | 0.45519 | 1.1944e-09 | 0 | 0 | 0 | 0 | 0 | 1 | -90 | 90 | 0.032931 | 0.0082572 | -0.032917 | -0.0082519
118 | 122 | 2.76 | 1.0615 | 2.7853e-09 | 0 | 0 | 0 | 0 | 0 | 1 | -90 | 90 | 0.049408 | 0.012384 | -0.049335 | -0.012356
122 | 121 | 0.44013 | 0.16928 | 4.4417e-10 | 0 | 0 | 0 | 0 | 0 | 1 | -90 | 90 | 0.047729 | 0.011954 | -0.047718 | -0.011949
81 | 82 | 0.99801 | 0.38385 | 1.0072e-09 | 0 | 0 | 0 | 0 | 0 | 1 | -90 | 90 | -0.0020526 | -0.00051432 | 0.0020526 | 0.00051424
81 | 83 | 1.1609 | 0.44649 | 1.1715e-09 | 0 | 0 | 0 | 0 | 0 | 1 | -90 | 90 | 0.0016835 | 0.00042182 | -0.0016835 | -0.00042192
82 | 84 | 3.9484 | 1.5186 | 3.9846e-09 | 0 | 0 | 0 | 0 | 0 | 1 | -90 | 90 | -0.0023438 | -0.00058723 | 0.0023441 | 0.00058693
84 | 91 | 5.9064 | 2.2717 | 5.9606e-09 | 0 | 0 | 0 | 0 | 0 | 1 | -90 | 90 | -0.0035078 | -0.00087858 | 0.0035086 | 0.00087831
91 | 92 | 8.2114 | 3.1582 | 8.2868e-09 | 0 | 0 | 0 | 0 | 0 | 1 | -90 | 90 | 0.0047808 | 0.0011933 | -0.0047787 | -0.0011933
92 | 101 | 17.725 | 6.8173 | 1.7888e-08 | 0 | 0 | 0 | 0 | 0 | 1 | -90 | 90 | 0.0026402 | 0.00065793 | -0.0026388 | -0.00065913
92 | 97 | 1.8892 | 0.72663 | 1.9066e-09 | 0 | 0 | 0 | 0 | 0 | 1 | -90 | 90 | 0.0021385 | 0.00053537 | -0.0021384 | -0.00053552
85 | 86 | 1.2822 | 0.49315 | 1.294e-09 | 0 | 0 | 0 | 0 | 0 | 1 | -90 | 90 | -0.0080001 | -0.0020033 | 0.0080009 | 0.0020035
85 | 87 | 7.3516 | 2.8275 | 7.4191e-09 | 0 | 0 | 0 | 0 | 0 | 1 | -90 | 90 | 0.0040413 | 0.0010112 | -0.00404 | -0.0010114
86 | 88 | 2.8225 | 1.0856 | 2.8484e-09 | 0 | 0 | 0 | 0 | 0 | 1 | -90 | 90 | -0.012049 | -0.0030182 | 0.012054 | 0.0030196
87 | 89 | 10.3996 | 3.9999 | 1.0495e-08 | 0 | 0 | 0 | 0 | 0 | 1 | -90 | 90 | 0.00404 | 0.0010114 | -0.0040382 | -0.0010117
88 | 95 | 0.37023 | 0.1424 | 3.7363e-10 | 0 | 0 | 0 | 0 | 0 | 1 | -90 | 90 | -0.019199 | -0.0048104 | 0.0192 | 0.0048109
89 | 99 | 3.5562 | 1.3678 | 3.5889e-09 | 0 | 0 | 0 | 0 | 0 | 1 | -90 | 90 | 0.0012048 | 0.00030162 | -0.0012048 | -0.00030195
95 | 115 | 2.1406 | 0.82332 | 2.1603e-09 | 0 | 0 | 0 | 0 | 0 | 1 | -90 | 90 | -0.0192 | -0.0048109 | 0.019209 | 0.004814
115 | 114 | 0.16836 | 0.064755 | 1.6991e-10 | 0 | 0 | 0 | 0 | 0 | 1 | -90 | 90 | -0.023454 | -0.0058779 | 0.023455 | 0.0058783
102 | 103 | 1.5702 | 0.60391 | 1.5846e-09 | 0 | 0 | 0 | 0 | 0 | 1 | -90 | 90 | -0.0023839 | -0.00059746 | 0.002384 | 0.00059734
103 | 104 | 1.7071 | 0.65659 | 1.7228e-09 | 0 | 0 | 0 | 0 | 0 | 1 | -90 | 90 | -0.0086994 | -0.0021801 | 0.0087008 | 0.0021805
101 | 136 | 15.9002 | 6.1155 | 1.6046e-08 | 0 | 0 | 0 | 0 | 0 | 1 | -90 | 90 | 0.0026388 | 0.00065913 | -0.0026376 | -0.00066021
97 | 96 | 2.8067 | 1.0795 | 2.8324e-09 | 0 | 0 | 0 | 0 | 0 | 1 | -90 | 90 | 0.0014769 | 0.00036973 | -0.0014769 | -0.00036998
111 | 126 | 1.53 | 0.58845 | 1.544e-09 | 0 | 0 | 0 | 0 | 0 | 1 | -90 | 90 | 0.012072 | 0.0030257 | -0.012069 | -0.0030249
111 | 123 | 4.2654 | 1.6405 | 4.3046e-09 | 0 | 0 | 0 | 0 | 0 | 1 | -90 | 90 | -0.037008 | -0.0092513 | 0.037072 | 0.0092755
136 | 135 | 0.042266 | 0.016256 | 4.2654e-11 | 0 | 0 | 0 | 0 | 0 | 1 | -90 | 90 | 0.0022116 | 0.00055344 | -0.0022116 | -0.00055344
96 | 98 | 1.7357 | 0.66759 | 1.7517e-09 | 0 | 0 | 0 | 0 | 0 | 1 | -90 | 90 | 0.00097466 | 0.00024411 | -0.00097464 | -0.00024427
126 | 138 | 0.33633 | 0.12936 | 3.3941e-10 | 0 | 0 | 0 | 0 | 0 | 1 | -90 | 90 | 0.0064856 | 0.0016254 | -0.0064854 | -0.0016254
123 | 121 | 1.9836 | 0.76291 | 2.0018e-09 | 0 | 0 | 0 | 0 | 0 | 1 | -90 | 90 | -0.04546 | -0.011378 | 0.045505 | 0.011395
120 | 121 | 1.881 | 0.72347 | 1.8983e-09 | 0 | 0 | 0 | 0 | 0 | 1 | -90 | 90 | -0.0022133 | -0.00055472 | 0.0022134 | 0.00055457
135 | 133 | 0.87212 | 0.33543 | 8.8013e-10 | 0 | 0 | 0 | 0 | 0 | 1 | -90 | 90 | 0.0011896 | 0.0002973 | -0.0011896 | -0.00029738
104 | 105 | 0.86075 | 0.33106 | 8.6865e-10 | 0 | 0 | 0 | 0 | 0 | 1 | -90 | 90 | -0.015792 | -0.0039577 | 0.015794 | 0.0039585
105 | 106 | 0.77461 | 0.29793 | 7.8171e-10 | 0 | 0 | 0 | 0 | 0 | 1 | -90 | 90 | -0.022821 | -0.0057195 | 0.022825 | 0.0057211
106 | 107 | 1.4124 | 0.54325 | 1.4254e-09 | 0 | 0 | 0 | 0 | 0 | 1 | -90 | 90 | -0.028469 | -0.0071357 | 0.028482 | 0.0071404
133 | 134 | 7.7996 | 2.9998 | 7.8712e-09 | 0 | 0 | 0 | 0 | 0 | 1 | -90 | 90 | 0.00035597 | 8.8458e-05 | -0.00035596 | -8.9212e-05