## bus_data
BUS_I | BUS_TYPE | Pd | Qd | Gs | Bs | area | Vm | Va | baseKV | zone | Vmax | Vmin
1 | 1 | 0.00069688 | 0.00017465 | 0 | 0 | 1 | 0.97116 | -0.20291 | 0.4 | 1 | 1.1 | 0.9
3 | 1 | 0 | 0 | 0 | 0 | 1 | 0.97117 | -0.20289 | 0.4 | 1 | 1.1 | 0.9
4 | 1 | 0 | 0 | 0 | 0 | 1 | 0.97122 | -0.20255 | 0.4 | 1 | 1.1 | 0.9
60 | 1 | 0.002976 | 0.00074586 | 0 | 0 | 1 | 0.97104 | -0.20382 | 0.4 | 1 | 1.1 | 0.9
59 | 1 | 0.0057954 | 0.0014525 | 0 | 0 | 1 | 0.97156 | -0.20008 | 0.4 | 1 | 1.1 | 0.9
61 | 1 | 0.0037236 | 0.00093322 | 0 | 0 | 1 | 0.97075 | -0.20588 | 0.4 | 1 | 1.1 | 0.9
58 | 1 | 0.0039826 | 0.00099814 | 0 | 0 | 1 | 0.97185 | -0.19794 | 0.4 | 1 | 1.1 | 0.9
5 | 1 | 0.0046318 | 0.0011608 | 0 | 0 | 1 | 0.98215 | -0.12446 | 0.4 | 1 | 1.1 | 0.9
6 | 1 | 0.0048781 | 0.0012226 | 0 | 0 | 1 | 0.98216 | -0.12435 | 0.4 | 1 | 1.1 | 0.9
7 | 1 | 0 | 0 | 0 | 0 | 1 | 0.97959 | -0.14261 | 0.4 | 1 | 1.1 | 0.9
8 | 1 | 0.0017216 | 0.00043148 | 0 | 0 | 1 | 0.98496 | -0.10463 | 0.4 | 1 | 1.1 | 0.9
9 | 1 | 0.0063336 | 0.0015874 | 0 | 0 | 1 | 0.97884 | -0.14801 | 0.4 | 1 | 1.1 | 0.9
10 | 1 | 0.0049216 | 0.0012335 | 0 | 0 | 1 | 0.97883 | -0.14801 | 0.4 | 1 | 1.1 | 0.9
17 | 1 | 0.0041384 | 0.0010372 | 0 | 0 | 1 | 0.98522 | -0.10281 | 0.4 | 1 | 1.1 | 0.9
29 | 1 | 0.0045626 | 0.0011435 | 0 | 0 | 1 | 0.97829 | -0.15189 | 0.4 | 1 | 1.1 | 0.9
57 | 1 | 0 | 0 | 0 | 0 | 1 | 0.97666 | -0.1635 | 0.4 | 1 | 1.1 | 0.9
18 | 1 | 0.0048955 | 0.0012269 | 0 | 0 | 1 | 0.98619 | -0.095933 | 0.4 | 1 | 1.1 | 0.9
28 | 1 | 0.018973 | 0.004755 | 0 | 0 | 1 | 0.97749 | -0.15767 | 0.4 | 1 | 1.1 | 0.9
56 | 1 | 0.0048886 | 0.0012252 | 0 | 0 | 1 | 0.97403 | -0.18231 | 0.4 | 1 | 1.1 | 0.9
11 | 1 | 0.0012257 | 0.00030719 | 0 | 0 | 1 | 0.99371 | -0.043482 | 0.4 | 1 | 1.1 | 0.9
12 | 1 | 0.0045442 | 0.0011389 | 0 | 0 | 1 | 0.99315 | -0.047316 | 0.4 | 1 | 1.1 | 0.9
13 | 1 | 0 | 0 | 0 | 0 | 1 | 0.99453 | -0.0378 | 0.4 | 1 | 1.1 | 0.9
14 | 1 | 0.0042945 | 0.0010763 | 0 | 0 | 1 | 0.99026 | -0.067482 | 0.4 | 1 | 1.1 | 0.9
15 | 1 | 0.0041022 | 0.0010281 | 0 | 0 | 1 | 0.99722 | -0.01915 | 0.4 | 1 | 1.1 | 0.9
16 | 1 | 0.0029693 | 0.00074419 | 0 | 0 | 1 | 0.99331 | -0.046309 | 0.4 | 1 | 1.1 | 0.9
24 | 1 | 0 | 0 | 0 | 0 | 1 | 0.98904 | -0.075991 | 0.4 | 1 | 1.1 | 0.9
39 | 3 | 0.0078572 | 0.0019692 | 0 | 0 | 1 | 1 | 0 | 0.4 | 1 | 1.1 | 0.9
54 | 1 | 0.0013832 | 0.00034666 | 0 | 0 | 1 | 0.99296 | -0.048781 | 0.4 | 1 | 1.1 | 0.9
26 | 1 | 0.0069 | 0.0017293 | 0 | 0 | 1 | 0.98762 | -0.085944 | 0.4 | 1 | 1.1 | 0.9
41 | 1 | 0.0040417 | 0.0010129 | 0 | 0 | 1 | 0.99943 | -0.004002 | 0.4 | 1 | 1.1 | 0.9
37 | 1 | 0.0059872 | 0.0015005 | 0 | 0 | 1 | 0.99858 | -0.0099332 | 0.4 | 1 | 1.1 | 0.9
23 | 1 | 0 | 0 | 0 | 0 | 1 | 0.99179 | -0.057025 | 0.4 | 1 | 1.1 | 0.9
19 | 1 | 0.0069361 | 0.0017383 | 0 | 0 | 1 | 0.99034 | -0.06727 | 0.4 | 1 | 1.1 | 0.9
20 | 1 | 0.0036958 | 0.00092624 | 0 | 0 | 1 | 0.99034 | -0.067294 | 0.4 | 1 | 1.1 | 0.9
21 | 1 | 0 | 0 | 0 | 0 | 1 | 0.99085 | -0.063697 | 0.4 | 1 | 1.1 | 0.9
22 | 1 | 0.0098729 | 0.0024744 | 0 | 0 | 1 | 0.98998 | -0.069823 | 0.4 | 1 | 1.1 | 0.9
35 | 1 | 0.002933 | 0.00073509 | 0 | 0 | 1 | 0.97057 | -0.20722 | 0.4 | 1 | 1.1 | 0.9
34 | 1 | 0.0046251 | 0.0011592 | 0 | 0 | 1 | 0.97065 | -0.2066 | 0.4 | 1 | 1.1 | 0.9
27 | 1 | 0.0033989 | 0.00085184 | 0 | 0 | 1 | 0.97747 | -0.15781 | 0.4 | 1 | 1.1 | 0.9
30 | 1 | 0.0040583 | 0.0010171 | 0 | 0 | 1 | 0.97091 | -0.20471 | 0.4 | 1 | 1.1 | 0.9
31 | 1 | 0.0049216 | 0.0012335 | 0 | 0 | 1 | 0.97141 | -0.20115 | 0.4 | 1 | 1.1 | 0.9
32 | 1 | 0.0025716 | 0.0006445 | 0 | 0 | 1 | 0.97088 | -0.20496 | 0.4 | 1 | 1.1 | 0.9
33 | 1 | 0.0036976 | 0.0009267 | 0 | 0 | 1 | 0.97184 | -0.19804 | 0.4 | 1 | 1.1 | 0.9
36 | 1 | 0 | 0 | 0 | 0 | 1 | 0.97248 | -0.19344 | 0.4 | 1 | 1.1 | 0.9
55 | 1 | 0.004266 | 0.0010692 | 0 | 0 | 1 | 0.97343 | -0.18663 | 0.4 | 1 | 1.1 | 0.9
38 | 1 | 0.0058661 | 0.0014702 | 0 | 0 | 1 | 0.99615 | -0.026927 | 0.4 | 1 | 1.1 | 0.9
40 | 1 | 0.003377 | 0.00084635 | 0 | 0 | 1 | 0.99597 | -0.028193 | 0.4 | 1 | 1.1 | 0.9
53 | 1 | 0.0048826 | 0.0012237 | 0 | 0 | 1 | 0.99586 | -0.028981 | 0.4 | 1 | 1.1 | 0.9
43 | 1 | 0.0059415 | 0.0014891 | 0 | 0 | 1 | 0.999 | -0.0069968 | 0.4 | 1 | 1.1 | 0.9
52 | 1 | 0.0020298 | 0.00050871 | 0 | 0 | 1 | 0.9957 | -0.030108 | 0.4 | 1 | 1.1 | 0.9
42 | 1 | 0.0046945 | 0.0011765 | 0 | 0 | 1 | 0.99872 | -0.0089798 | 0.4 | 1 | 1.1 | 0.9
44 | 1 | 0.0042205 | 0.0010577 | 0 | 0 | 1 | 0.99854 | -0.010262 | 0.4 | 1 | 1.1 | 0.9
45 | 1 | 0.004622 | 0.0011584 | 0 | 0 | 1 | 0.99464 | -0.037535 | 0.4 | 1 | 1.1 | 0.9
46 | 1 | 0.0022159 | 0.00055536 | 0 | 0 | 1 | 0.99489 | -0.035812 | 0.4 | 1 | 1.1 | 0.9
47 | 1 | 0.0048842 | 0.0012241 | 0 | 0 | 1 | 0.99459 | -0.037942 | 0.4 | 1 | 1.1 | 0.9
48 | 1 | 0.0059511 | 0.0014915 | 0 | 0 | 1 | 0.99492 | -0.035629 | 0.4 | 1 | 1.1 | 0.9
51 | 1 | 0.0025256 | 0.00063297 | 0 | 0 | 1 | 0.99535 | -0.032551 | 0.4 | 1 | 1.1 | 0.9
49 | 1 | 0.0017983 | 0.00045069 | 0 | 0 | 1 | 0.9955 | -0.031516 | 0.4 | 1 | 1.1 | 0.9
50 | 1 | 0.0036997 | 0.00092723 | 0 | 0 | 1 | 0.99551 | -0.031427 | 0.4 | 1 | 1.1 | 0.9

## generator_data
GEN_BUS | PG | QG | QMAX | QMIN | VG | MBASE | GEN_STATUS | PMAX | PMIN
39 | 0.23127 | 0.058371 | 10 | -10 | 1 | 100 | 1 | 10 | 0

## branch_data
F_BUS | T_BUS | BR_R | BR_X | BR_B | RATE_A | RATE_B | RATE_C | TAP | SHIFT | BR_STATUS | ANGMIN | ANGMAX | P_in | Q_in | P_out | Q_out
1 | 3 | 0.52717 | 0.20276 | 5.32e-10 | 0 | 0 | 0 | 0 | 0 | 1 | -90 | 90 | -0.00069686 | -0.00017465 | 0.00069686 | 0.00017461
3 | 4 | 5.9379 | 2.2838 | 5.9924e-09 | 0 | 0 | 0 | 0 | 0 | 1 | -90 | 90 | -0.00069686 | -0.00017461 | 0.00069689 | 0.00017405
4 | 60 | 2.3351 | 0.89813 | 2.3566e-09 | 0 | 0 | 0 | 0 | 0 | 1 | -90 | 90 | 0.0067017 | 0.0016791 | -0.0067005 | -0.0016789
4 | 59 | 4.0905 | 1.5733 | 4.128e-09 | 0 | 0 | 0 | 0 | 0 | 1 | -90 | 90 | -0.0073986 | -0.0018531 | 0.0074011 | 0.0018537
60 | 61 | 6.7749 | 2.6057 | 6.837e-09 | 0 | 0 | 0 | 0 | 0 | 1 | -90 | 90 | 0.0037245 | 0.00093299 | -0.0037235 | -0.00093322
59 | 58 | 1.9943 | 0.76703 | 2.0126e-09 | 0 | 0 | 0 | 0 | 0 | 1 | -90 | 90 | -0.013196 | -0.0033062 | 0.0132 | 0.0033075
58 | 36 | 3.22 | 1.2385 | 3.2495e-09 | 0 | 0 | 0 | 0 | 0 | 1 | -90 | 90 | -0.017183 | -0.0043056 | 0.017193 | 0.0043094
5 | 6 | 0.014948 | 0.0057494 | 1.5086e-11 | 0 | 0 | 0 | 0 | 0 | 1 | -90 | 90 | -0.092628 | -0.023299 | 0.092629 | 0.0233
5 | 7 | 2.6039 | 1.0015 | 2.6278e-09 | 0 | 0 | 0 | 0 | 0 | 1 | -90 | 90 | 0.087996 | 0.022138 | -0.087774 | -0.022053
6 | 8 | 2.5653 | 0.98666 | 2.5889e-09 | 0 | 0 | 0 | 0 | 0 | 1 | -90 | 90 | -0.097507 | -0.024522 | 0.097776 | 0.024625
7 | 9 | 2.026 | 0.77922 | 2.0446e-09 | 0 | 0 | 0 | 0 | 0 | 1 | -90 | 90 | 0.033325 | 0.008359 | -0.0333 | -0.0083497
7 | 10 | 1.247 | 0.4796 | 1.2584e-09 | 0 | 0 | 0 | 0 | 0 | 1 | -90 | 90 | 0.054449 | 0.013694 | -0.054408 | -0.013678
8 | 17 | 0.23335 | 0.089749 | 2.3549e-10 | 0 | 0 | 0 | 0 | 0 | 1 | -90 | 90 | -0.099498 | -0.025057 | 0.099523 | 0.025066
9 | 29 | 1.7966 | 0.69099 | 1.8131e-09 | 0 | 0 | 0 | 0 | 0 | 1 | -90 | 90 | 0.026966 | 0.0067623 | -0.026952 | -0.0067569
10 | 57 | 3.9212 | 1.5082 | 3.9572e-09 | 0 | 0 | 0 | 0 | 0 | 1 | -90 | 90 | 0.049486 | 0.012445 | -0.04938 | -0.012404
17 | 18 | 0.84705 | 0.32579 | 8.5482e-10 | 0 | 0 | 0 | 0 | 0 | 1 | -90 | 90 | -0.10366 | -0.026104 | 0.10376 | 0.026142
29 | 28 | 3.216 | 1.2369 | 3.2455e-09 | 0 | 0 | 0 | 0 | 0 | 1 | -90 | 90 | 0.022389 | 0.0056134 | -0.022371 | -0.0056068
57 | 56 | 4.741 | 1.8234 | 4.7845e-09 | 0 | 0 | 0 | 0 | 0 | 1 | -90 | 90 | 0.04938 | 0.012404 | -0.049251 | -0.012355
18 | 26 | 1.1773 | 0.45282 | 2.3763e-09 | 0 | 0 | 0 | 0 | 0 | 1 | -90 | 90 | -0.10866 | -0.027369 | 0.10881 | 0.027427
28 | 27 | 0.51496 | 0.19806 | 5.1968e-10 | 0 | 0 | 0 | 0 | 0 | 1 | -90 | 90 | 0.0033989 | 0.00085182 | -0.0033988 | -0.00085185
56 | 55 | 1.2059 | 0.46379 | 1.2169e-09 | 0 | 0 | 0 | 0 | 0 | 1 | -90 | 90 | 0.044363 | 0.01113 | -0.044336 | -0.01112
11 | 12 | 0.39949 | 0.15365 | 8.063e-10 | 0 | 0 | 0 | 0 | 0 | 1 | -90 | 90 | 0.12526 | 0.031643 | -0.12519 | -0.031617
11 | 13 | 0.58691 | 0.22573 | 1.1846e-09 | 0 | 0 | 0 | 0 | 0 | 1 | -90 | 90 | -0.12648 | -0.03195 | 0.12658 | 0.031989
12 | 14 | 2.1738 | 0.83608 | 4.3875e-09 | 0 | 0 | 0 | 0 | 0 | 1 | -90 | 90 | 0.12064 | 0.030478 | -0.1203 | -0.030347
13 | 15 | 1.6117 | 0.61988 | 3.253e-09 | 0 | 0 | 0 | 0 | 0 | 1 | -90 | 90 | -0.15153 | -0.038252 | 0.15193 | 0.038405
13 | 16 | 4.4022 | 1.6931 | 4.4426e-09 | 0 | 0 | 0 | 0 | 0 | 1 | -90 | 90 | 0.02495 | 0.0062636 | -0.024921 | -0.0062527
14 | 24 | 0.94772 | 0.36451 | 1.9128e-09 | 0 | 0 | 0 | 0 | 0 | 1 | -90 | 90 | 0.11601 | 0.029271 | -0.11587 | -0.029218
15 | 39 | 1.6196 | 0.62292 | 3.2689e-09 | 0 | 0 | 0 | 0 | 0 | 1 | -90 | 90 | -0.15603 | -0.039433 | 0.15646 | 0.039595
16 | 54 | 1.4503 | 0.55783 | 1.4637e-09 | 0 | 0 | 0 | 0 | 0 | 1 | -90 | 90 | 0.021952 | 0.0055085 | -0.021944 | -0.0055058
24 | 26 | 1.1057 | 0.42526 | 2.2316e-09 | 0 | 0 | 0 | 0 | 0 | 1 | -90 | 90 | 0.11587 | 0.029218 | -0.11571 | -0.029156
39 | 41 | 2.7557 | 1.0599 | 2.781e-09 | 0 | 0 | 0 | 0 | 0 | 1 | -90 | 90 | 0.018918 | 0.0047427 | -0.018907 | -0.004739
39 | 37 | 2.7001 | 1.0385 | 2.7249e-09 | 0 | 0 | 0 | 0 | 0 | 1 | -90 | 90 | 0.048037 | 0.012064 | -0.047971 | -0.012039
54 | 23 | 5.1551 | 1.9827 | 5.2024e-09 | 0 | 0 | 0 | 0 | 0 | 1 | -90 | 90 | 0.020561 | 0.0051591 | -0.020537 | -0.0051506
41 | 43 | 2.6205 | 1.0079 | 2.6446e-09 | 0 | 0 | 0 | 0 | 0 | 1 | -90 | 90 | 0.014866 | 0.003726 | -0.01486 | -0.0037239
37 | 38 | 5.26 | 2.0231 | 5.3083e-09 | 0 | 0 | 0 | 0 | 0 | 1 | -90 | 90 | 0.041984 | 0.010538 | -0.041885 | -0.010501
23 | 21 | 4.1644 | 1.6017 | 4.2026e-09 | 0 | 0 | 0 | 0 | 0 | 1 | -90 | 90 | 0.020537 | 0.0051506 | -0.020518 | -0.0051437
19 | 20 | 0.02237 | 0.0086037 | 2.2575e-11 | 0 | 0 | 0 | 0 | 0 | 1 | -90 | 90 | 0.013572 | 0.0034017 | -0.013572 | -0.0034016
19 | 21 | 2.2266 | 0.85639 | 2.2471e-09 | 0 | 0 | 0 | 0 | 0 | 1 | -90 | 90 | -0.020508 | -0.00514 | 0.020518 | 0.0051437
20 | 22 | 3.2711 | 1.2581 | 3.3011e-09 | 0 | 0 | 0 | 0 | 0 | 1 | -90 | 90 | 0.0098764 | 0.0024754 | -0.0098729 | -0.0024744
35 | 34 | 2.5808 | 0.9926 | 2.6044e-09 | 0 | 0 | 0 | 0 | 0 | 1 | -90 | 90 | -0.002933 | -0.00073509 | 0.0029332 | 0.00073495
34 | 32 | 2.6697 | 1.0268 | 2.6941e-09 | 0 | 0 | 0 | 0 | 0 | 1 | -90 | 90 | -0.0075582 | -0.0018941 | 0.0075599 | 0.0018945
30 | 31 | 3.0792 | 1.1843 | 3.1075e-09 | 0 | 0 | 0 | 0 | 0 | 1 | -90 | 90 | -0.01419 | -0.0035562 | 0.014197 | 0.0035586
30 | 32 | 0.30631 | 0.11781 | 3.0913e-10 | 0 | 0 | 0 | 0 | 0 | 1 | -90 | 90 | 0.010132 | 0.0025391 | -0.010131 | -0.002539
31 | 33 | 2.0012 | 0.76969 | 2.0196e-09 | 0 | 0 | 0 | 0 | 0 | 1 | -90 | 90 | -0.019118 | -0.0047921 | 0.019127 | 0.0047951
33 | 36 | 2.4795 | 0.95364 | 2.5022e-09 | 0 | 0 | 0 | 0 | 0 | 1 | -90 | 90 | -0.022824 | -0.0057218 | 0.022839 | 0.0057271
36 | 55 | 2.0997 | 0.80759 | 2.119e-09 | 0 | 0 | 0 | 0 | 0 | 1 | -90 | 90 | -0.040032 | -0.010037 | 0.04007 | 0.010051
38 | 40 | 0.45461 | 0.17485 | 4.5879e-10 | 0 | 0 | 0 | 0 | 0 | 1 | -90 | 90 | 0.036019 | 0.0090306 | -0.036012 | -0.0090282
40 | 53 | 0.31221 | 0.12008 | 3.1507e-10 | 0 | 0 | 0 | 0 | 0 | 1 | -90 | 90 | 0.032635 | 0.0081819 | -0.032632 | -0.0081805
53 | 52 | 0.52508 | 0.20195 | 5.299e-10 | 0 | 0 | 0 | 0 | 0 | 1 | -90 | 90 | 0.027749 | 0.0069568 | -0.027745 | -0.0069552
43 | 42 | 2.8894 | 1.1113 | 2.916e-09 | 0 | 0 | 0 | 0 | 0 | 1 | -90 | 90 | 0.0089181 | 0.0022348 | -0.0089157 | -0.0022342
52 | 50 | 0.66236 | 0.25475 | 6.6844e-10 | 0 | 0 | 0 | 0 | 0 | 1 | -90 | 90 | 0.025715 | 0.0064465 | -0.02571 | -0.0064448
42 | 44 | 3.9456 | 1.5176 | 3.9818e-09 | 0 | 0 | 0 | 0 | 0 | 1 | -90 | 90 | 0.0042212 | 0.0010576 | -0.0042205 | -0.0010577
45 | 46 | 2.3354 | 0.89825 | 2.3569e-09 | 0 | 0 | 0 | 0 | 0 | 1 | -90 | 90 | -0.0095065 | -0.0023825 | 0.0095088 | 0.0023831
45 | 47 | 1.0757 | 0.41374 | 1.0856e-09 | 0 | 0 | 0 | 0 | 0 | 1 | -90 | 90 | 0.0048845 | 0.0012241 | -0.0048842 | -0.0012241
46 | 48 | 0.20123 | 0.077395 | 2.0307e-10 | 0 | 0 | 0 | 0 | 0 | 1 | -90 | 90 | -0.011725 | -0.0029385 | 0.011725 | 0.0029386
48 | 51 | 2.2457 | 0.86372 | 2.2663e-09 | 0 | 0 | 0 | 0 | 0 | 1 | -90 | 90 | -0.017676 | -0.0044301 | 0.017684 | 0.0044327
51 | 49 | 0.66113 | 0.25428 | 6.672e-10 | 0 | 0 | 0 | 0 | 0 | 1 | -90 | 90 | -0.020209 | -0.0050657 | 0.020212 | 0.0050668
49 | 50 | 0.052504 | 0.020194 | 5.2986e-11 | 0 | 0 | 0 | 0 | 0 | 1 | -90 | 90 | -0.02201 | -0.0055175 | 0.022011 | 0.0055176