## bus_data
BUS_I | BUS_TYPE | Pd | Qd | Gs | Bs | area | Vm | Va | baseKV | zone | Vmax | Vmin
1 | 1 | 0.025804 | 0.006467 | 0 | 0 | 1 | 0.99789 | -0.014746 | 0.4 | 1 | 1.1 | 0.9
2 | 1 | 0.021093 | 0.0052864 | 0 | 0 | 1 | 0.99727 | -0.019077 | 0.4 | 1 | 1.1 | 0.9
3 | 3 | 0.02962 | 0.0074235 | 0 | 0 | 1 | 1 | 0 | 0.4 | 1 | 1.1 | 0.9
4 | 1 | 0.0074424 | 0.0018652 | 0 | 0 | 1 | 0.99646 | -0.024802 | 0.4 | 1 | 1.1 | 0.9
5 | 1 | 0.027143 | 0.0068026 | 0 | 0 | 1 | 0.99826 | -0.012194 | 0.4 | 1 | 1.1 | 0.9
19 | 1 | 0.0053233 | 0.0013341 | 0 | 0 | 1 | 0.99627 | -0.02612 | 0.4 | 1 | 1.1 | 0.9
6 | 1 | 0.051736 | 0.012966 | 0 | 0 | 1 | 0.99672 | -0.022974 | 0.4 | 1 | 1.1 | 0.9
13 | 1 | 0 | 0 | 0 | 0 | 1 | 0.99473 | -0.036986 | 0.4 | 1 | 1.1 | 0.9
7 | 1 | 0.024786 | 0.0062119 | 0 | 0 | 1 | 0.9961 | -0.027317 | 0.4 | 1 | 1.1 | 0.9
8 | 1 | 0.021631 | 0.0054213 | 0 | 0 | 1 | 0.99561 | -0.03074 | 0.4 | 1 | 1.1 | 0.9
9 | 1 | 0.0019574 | 0.00049057 | 0 | 0 | 1 | 0.99293 | -0.04964 | 0.4 | 1 | 1.1 | 0.9
10 | 1 | 0.0011298 | 0.00028315 | 0 | 0 | 1 | 0.99281 | -0.05053 | 0.4 | 1 | 1.1 | 0.9
11 | 1 | 0 | 0 | 0 | 0 | 1 | 0.99384 | -0.043247 | 0.4 | 1 | 1.1 | 0.9
12 | 1 | 0.0030442 | 0.00076295 | 0 | 0 | 1 | 0.9927 | -0.051327 | 0.4 | 1 | 1.1 | 0.9
14 | 1 | 0 | 0 | 0 | 0 | 1 | 0.99367 | -0.044411 | 0.4 | 1 | 1.1 | 0.9
18 | 1 | 0.0081859 | 0.0020516 | 0 | 0 | 1 | 0.99352 | -0.045497 | 0.4 | 1 | 1.1 | 0.9

## generator_data
GEN_BUS | PG | QG | QMAX | QMIN | VG | MBASE | GEN_STATUS | PMAX | PMIN
3 | 0.22954 | 0.057608 | 10 | -10 | 1 | 100 | 1 | 10 | 0

## branch_data
F_BUS | T_BUS | BR_R | BR_X | BR_B | RATE_A | RATE_B | RATE_C | TAP | SHIFT | BR_STATUS | ANGMIN | ANGMAX | P_in | Q_in | P_out | Q_out
1 | 2 | 1.1643 | 0.44781 | 1.175e-09 | 0 | 0 | 0 | 0 | 0 | 1 | -90 | 90 | 0.048273 | 0.012105 | -0.048244 | -0.012094
1 | 3 | 2.5893 | 0.99588 | 2.6131e-09 | 0 | 0 | 0 | 0 | 0 | 1 | -90 | 90 | -0.074076 | -0.018572 | 0.074228 | 0.01863
2 | 4 | 2.7316 | 1.0506 | 2.7567e-09 | 0 | 0 | 0 | 0 | 0 | 1 | -90 | 90 | 0.027151 | 0.0068078 | -0.027129 | -0.0067998
3 | 5 | 1.2654 | 0.48671 | 2.5541e-09 | 0 | 0 | 0 | 0 | 0 | 1 | -90 | 90 | 0.12569 | 0.031554 | -0.12548 | -0.031473
4 | 19 | 0.8664 | 0.33323 | 8.7435e-10 | 0 | 0 | 0 | 0 | 0 | 1 | -90 | 90 | 0.019687 | 0.0049346 | -0.019683 | -0.0049333
5 | 6 | 1.4234 | 0.54746 | 1.4365e-09 | 0 | 0 | 0 | 0 | 0 | 1 | -90 | 90 | 0.098337 | 0.02467 | -0.098191 | -0.024614
19 | 13 | 9.7706 | 3.7579 | 9.8602e-09 | 0 | 0 | 0 | 0 | 0 | 1 | -90 | 90 | 0.01436 | 0.0035991 | -0.014338 | -0.0035918
6 | 7 | 1.2098 | 0.46529 | 1.2209e-09 | 0 | 0 | 0 | 0 | 0 | 1 | -90 | 90 | 0.046455 | 0.011648 | -0.046427 | -0.011637
13 | 14 | 11.67 | 4.4884 | 1.1777e-08 | 0 | 0 | 0 | 0 | 0 | 1 | -90 | 90 | 0.0081955 | 0.002054 | -0.0081871 | -0.0020519
13 | 11 | 13.1077 | 5.0414 | 1.3228e-08 | 0 | 0 | 0 | 0 | 0 | 1 | -90 | 90 | 0.006143 | 0.0015379 | -0.0061377 | -0.0015371
7 | 8 | 2.0445 | 0.78636 | 2.0633e-09 | 0 | 0 | 0 | 0 | 0 | 1 | -90 | 90 | 0.021642 | 0.0054251 | -0.021631 | -0.0054213
9 | 10 | 2.7331 | 1.0512 | 2.7582e-09 | 0 | 0 | 0 | 0 | 0 | 1 | -90 | 90 | 0.0041748 | 0.0010458 | -0.0041743 | -0.0010459
9 | 11 | 13.3834 | 5.1474 | 1.3506e-08 | 0 | 0 | 0 | 0 | 0 | 1 | -90 | 90 | -0.0061322 | -0.0015364 | 0.0061377 | 0.0015371
10 | 12 | 3.3634 | 1.2936 | 3.3942e-09 | 0 | 0 | 0 | 0 | 0 | 1 | -90 | 90 | 0.0030445 | 0.00076274 | -0.0030442 | -0.00076295
14 | 18 | 1.7059 | 0.6561 | 1.7215e-09 | 0 | 0 | 0 | 0 | 0 | 1 | -90 | 90 | 0.0081871 | 0.0020519 | -0.0081859 | -0.0020516