## bus_data
BUS_I | BUS_TYPE | Pd | Qd | Gs | Bs | area | Vm | Va | baseKV | zone | Vmax | Vmin
1 | 1 | 0.0030107 | 0.00075455 | 0 | 0 | 1 | 0.99774 | -0.015823 | 0.4 | 1 | 1.1 | 0.9
2 | 1 | 0.0096325 | 0.0024141 | 0 | 0 | 1 | 0.9988 | -0.0084041 | 0.4 | 1 | 1.1 | 0.9
3 | 1 | 0 | 0 | 0 | 0 | 1 | 0.9976 | -0.016806 | 0.4 | 1 | 1.1 | 0.9
4 | 1 | 0.0042169 | 0.0010568 | 0 | 0 | 1 | 0.99901 | -0.0069163 | 0.4 | 1 | 1.1 | 0.9
5 | 1 | 0.0017293 | 0.0004334 | 0 | 0 | 1 | 0.99751 | -0.017491 | 0.4 | 1 | 1.1 | 0.9
6 | 1 | 0 | 0 | 0 | 0 | 1 | 0.99646 | -0.024823 | 0.4 | 1 | 1.1 | 0.9
10 | 3 | 0.003767 | 0.00094409 | 0 | 0 | 1 | 1 | 0 | 0.4 | 1 | 1.1 | 0.9
16 | 1 | 0.0031576 | 0.00079138 | 0 | 0 | 1 | 0.99605 | -0.027734 | 0.4 | 1 | 1.1 | 0.9
8 | 1 | 0 | 0 | 0 | 0 | 1 | 0.99595 | -0.028443 | 0.4 | 1 | 1.1 | 0.9
17 | 1 | 0.0014888 | 0.00037312 | 0 | 0 | 1 | 0.99597 | -0.028313 | 0.4 | 1 | 1.1 | 0.9
18 | 1 | 0.0013083 | 0.0003279 | 0 | 0 | 1 | 0.99594 | -0.028543 | 0.4 | 1 | 1.1 | 0.9
11 | 1 | 0.0026917 | 0.00067459 | 0 | 0 | 1 | 0.99937 | -0.00444 | 0.4 | 1 | 1.1 | 0.9
12 | 1 | 0.0028559 | 0.00071575 | 0 | 0 | 1 | 0.99897 | -0.0071807 | 0.4 | 1 | 1.1 | 0.9
13 | 1 | 0.0034685 | 0.00086929 | 0 | 0 | 1 | 0.99861 | -0.0097148 | 0.4 | 1 | 1.1 | 0.9
14 | 1 | 0.002586 | 0.00064812 | 0 | 0 | 1 | 0.99857 | -0.010015 | 0.4 | 1 | 1.1 | 0.9
15 | 1 | 0.0029808 | 0.00074706 | 0 | 0 | 1 | 0.99848 | -0.010679 | 0.4 | 1 | 1.1 | 0.9

## generator_data
GEN_BUS | PG | QG | QMAX | QMIN | VG | MBASE | GEN_STATUS | PMAX | PMIN
10 | 0.04296 | 0.010769 | 10 | -10 | 1 | 100 | 1 | 10 | 0

## branch_data
F_BUS | T_BUS | BR_R | BR_X | BR_B | RATE_A | RATE_B | RATE_C | TAP | SHIFT | BR_STATUS | ANGMIN | ANGMAX | P_in | Q_in | P_out | Q_out
1 | 2 | 8.98 | 3.4538 | 9.0624e-09 | 0 | 0 | 0 | 0 | 0 | 1 | -90 | 90 | -0.010705 | -0.0026808 | 0.010716 | 0.0026841
1 | 3 | 1.6521 | 0.63541 | 1.6672e-09 | 0 | 0 | 0 | 0 | 0 | 1 | -90 | 90 | 0.0076945 | 0.0019263 | -0.0076935 | -0.001926
2 | 4 | 0.94974 | 0.36528 | 9.5845e-10 | 0 | 0 | 0 | 0 | 0 | 1 | -90 | 90 | -0.020349 | -0.0050983 | 0.020353 | 0.0050998
3 | 5 | 5.1312 | 1.9735 | 5.1783e-09 | 0 | 0 | 0 | 0 | 0 | 1 | -90 | 90 | 0.0017295 | 0.00043295 | -0.0017293 | -0.0004334
3 | 6 | 17.3899 | 6.6884 | 1.7549e-08 | 0 | 0 | 0 | 0 | 0 | 1 | -90 | 90 | 0.005964 | 0.0014931 | -0.0059574 | -0.0014923
4 | 10 | 3.6616 | 1.4083 | 3.6952e-09 | 0 | 0 | 0 | 0 | 0 | 1 | -90 | 90 | -0.02457 | -0.0061566 | 0.024593 | 0.0061653
6 | 16 | 6.3136 | 2.4283 | 6.3715e-09 | 0 | 0 | 0 | 0 | 0 | 1 | -90 | 90 | 0.0059574 | 0.0014923 | -0.005955 | -0.001492
10 | 11 | 3.9608 | 1.5234 | 3.9972e-09 | 0 | 0 | 0 | 0 | 0 | 1 | -90 | 90 | 0.0146 | 0.00366 | -0.014591 | -0.0036569
16 | 17 | 2.671 | 1.0273 | 2.6955e-09 | 0 | 0 | 0 | 0 | 0 | 1 | -90 | 90 | 0.0027974 | 0.00070063 | -0.0027971 | -0.00070081
8 | 17 | 1.2875 | 0.49518 | 1.2993e-09 | 0 | 0 | 0 | 0 | 0 | 1 | -90 | 90 | -0.0013084 | -0.00032781 | 0.0013084 | 0.00032769
8 | 18 | 0.98585 | 0.37917 | 9.949e-10 | 0 | 0 | 0 | 0 | 0 | 1 | -90 | 90 | 0.0013084 | 0.00032781 | -0.0013083 | -0.0003279
11 | 12 | 2.9955 | 1.1521 | 3.023e-09 | 0 | 0 | 0 | 0 | 0 | 1 | -90 | 90 | 0.011899 | 0.0029824 | -0.011895 | -0.0029809
12 | 13 | 3.6428 | 1.4011 | 3.6763e-09 | 0 | 0 | 0 | 0 | 0 | 1 | -90 | 90 | 0.0090391 | 0.0022652 | -0.0090359 | -0.0022643
13 | 14 | 0.69945 | 0.26902 | 7.0587e-10 | 0 | 0 | 0 | 0 | 0 | 1 | -90 | 90 | 0.0055674 | 0.001395 | -0.0055671 | -0.001395
14 | 15 | 2.8947 | 1.1133 | 2.9213e-09 | 0 | 0 | 0 | 0 | 0 | 1 | -90 | 90 | 0.0029811 | 0.00074688 | -0.0029808 | -0.00074706