## bus_data
BUS_I | BUS_TYPE | Pd | Qd | Gs | Bs | area | Vm | Va | baseKV | zone | Vmax | Vmin
1 | 1 | 0.056459 | 0.01415 | 0 | 0 | 1 | 0.97201 | -0.19602 | 0.4 | 1 | 1.1 | 0.9
2 | 1 | 0 | 0 | 0 | 0 | 1 | 0.97178 | -0.19766 | 0.4 | 1 | 1.1 | 0.9
3 | 1 | 0 | 0 | 0 | 0 | 1 | 0.97428 | -0.17976 | 0.4 | 1 | 1.1 | 0.9
4 | 1 | 0.0063594 | 0.0015938 | 0 | 0 | 1 | 0.97098 | -0.20344 | 0.4 | 1 | 1.1 | 0.9
5 | 1 | 0.0084342 | 0.0021138 | 0 | 0 | 1 | 0.97057 | -0.20641 | 0.4 | 1 | 1.1 | 0.9
6 | 1 | 0 | 0 | 0 | 0 | 1 | 0.98181 | -0.12619 | 0.4 | 1 | 1.1 | 0.9
15 | 1 | 0.012083 | 0.0030282 | 0 | 0 | 1 | 0.9708 | -0.20478 | 0.4 | 1 | 1.1 | 0.9
19 | 1 | 0.0074573 | 0.001869 | 0 | 0 | 1 | 0.9705 | -0.20692 | 0.4 | 1 | 1.1 | 0.9
16 | 1 | 0.0057585 | 0.0014432 | 0 | 0 | 1 | 0.98365 | -0.11322 | 0.4 | 1 | 1.1 | 0.9
17 | 1 | 0 | 0 | 0 | 0 | 1 | 0.99094 | -0.06232 | 0.4 | 1 | 1.1 | 0.9
7 | 3 | 0.0073811 | 0.0018499 | 0 | 0 | 1 | 1 | 0 | 0.4 | 1 | 1.1 | 0.9
8 | 1 | 0.0096171 | 0.0024103 | 0 | 0 | 1 | 0.99999 | -0.00010263 | 0.4 | 1 | 1.1 | 0.9
9 | 1 | 0.0077306 | 0.0019375 | 0 | 0 | 1 | 0.99918 | -0.0056306 | 0.4 | 1 | 1.1 | 0.9
10 | 1 | 0 | 0 | 0 | 0 | 1 | 0.99947 | -0.0037397 | 0.4 | 1 | 1.1 | 0.9
11 | 1 | 0.0049574 | 0.0012425 | 0 | 0 | 1 | 0.99917 | -0.0056783 | 0.4 | 1 | 1.1 | 0.9
12 | 1 | 0.0026925 | 0.00067481 | 0 | 0 | 1 | 0.99775 | -0.015388 | 0.4 | 1 | 1.1 | 0.9
14 | 1 | 0.0076006 | 0.0019049 | 0 | 0 | 1 | 0.99931 | -0.0048226 | 0.4 | 1 | 1.1 | 0.9
20 | 1 | 0.017412 | 0.0043637 | 0 | 0 | 1 | 0.99902 | -0.0067474 | 0.4 | 1 | 1.1 | 0.9
23 | 1 | 0.0043903 | 0.0011003 | 0 | 0 | 1 | 0.99725 | -0.018856 | 0.4 | 1 | 1.1 | 0.9
21 | 1 | 0.0036895 | 0.00092467 | 0 | 0 | 1 | 0.99915 | -0.0059365 | 0.4 | 1 | 1.1 | 0.9
18 | 1 | 0 | 0 | 0 | 0 | 1 | 0.99357 | -0.044145 | 0.4 | 1 | 1.1 | 0.9
22 | 1 | 0.0072764 | 0.0018236 | 0 | 0 | 1 | 0.99914 | -0.006017 | 0.4 | 1 | 1.1 | 0.9

## generator_data
GEN_BUS | PG | QG | QMAX | QMIN | VG | MBASE | GEN_STATUS | PMAX | PMIN
7 | 0.17203 | 0.043475 | 10 | -10 | 1 | 100 | 1 | 10 | 0

## branch_data
F_BUS | T_BUS | BR_R | BR_X | BR_B | RATE_A | RATE_B | RATE_C | TAP | SHIFT | BR_STATUS | ANGMIN | ANGMAX | P_in | Q_in | P_out | Q_out
1 | 2 | 0.58771 | 0.22604 | 5.931e-10 | 0 | 0 | 0 | 0 | 0 | 1 | -90 | 90 | 0.034378 | 0.0086207 | -0.034371 | -0.0086178
1 | 3 | 2.2095 | 0.84982 | 2.2298e-09 | 0 | 0 | 0 | 0 | 0 | 1 | -90 | 90 | -0.090837 | -0.022771 | 0.091042 | 0.022849
2 | 4 | 3.8484 | 1.4801 | 3.8837e-09 | 0 | 0 | 0 | 0 | 0 | 1 | -90 | 90 | 0.018459 | 0.0046281 | -0.018444 | -0.0046228
2 | 5 | 6.7596 | 2.5998 | 6.8216e-09 | 0 | 0 | 0 | 0 | 0 | 1 | -90 | 90 | 0.015911 | 0.0039897 | -0.015892 | -0.0039829
3 | 6 | 7.3502 | 2.827 | 7.4176e-09 | 0 | 0 | 0 | 0 | 0 | 1 | -90 | 90 | -0.091042 | -0.022849 | 0.091724 | 0.023111
4 | 15 | 1.3612 | 0.52354 | 1.3737e-09 | 0 | 0 | 0 | 0 | 0 | 1 | -90 | 90 | 0.012085 | 0.003029 | -0.012083 | -0.0030282
5 | 19 | 0.84014 | 0.32313 | 8.4785e-10 | 0 | 0 | 0 | 0 | 0 | 1 | -90 | 90 | 0.0074578 | 0.0018691 | -0.0074573 | -0.001869
6 | 16 | 1.7963 | 0.69088 | 1.8128e-09 | 0 | 0 | 0 | 0 | 0 | 1 | -90 | 90 | -0.091724 | -0.023111 | 0.091891 | 0.023175
16 | 17 | 6.6923 | 2.574 | 6.7538e-09 | 0 | 0 | 0 | 0 | 0 | 1 | -90 | 90 | -0.09765 | -0.024618 | 0.098351 | 0.024887
17 | 18 | 2.4135 | 0.92825 | 4.8712e-09 | 0 | 0 | 0 | 0 | 0 | 1 | -90 | 90 | -0.098351 | -0.024887 | 0.098604 | 0.024984
7 | 8 | 0.047428 | 0.018241 | 4.7863e-11 | 0 | 0 | 0 | 0 | 0 | 1 | -90 | 90 | 0.028198 | 0.0070685 | -0.028197 | -0.0070683
7 | 9 | 0.54783 | 0.2107 | 1.1057e-09 | 0 | 0 | 0 | 0 | 0 | 1 | -90 | 90 | 0.13645 | 0.034557 | -0.13634 | -0.034515
8 | 10 | 2.5499 | 0.98073 | 2.5733e-09 | 0 | 0 | 0 | 0 | 0 | 1 | -90 | 90 | 0.01858 | 0.0046581 | -0.018571 | -0.0046547
9 | 11 | 0.02772 | 0.010661 | 2.7974e-11 | 0 | 0 | 0 | 0 | 0 | 1 | -90 | 90 | 0.022372 | 0.0056072 | -0.022372 | -0.0056071
9 | 12 | 1.2222 | 0.47008 | 2.4668e-09 | 0 | 0 | 0 | 0 | 0 | 1 | -90 | 90 | 0.10624 | 0.026971 | -0.10609 | -0.026914
10 | 14 | 0.75874 | 0.29182 | 7.657e-10 | 0 | 0 | 0 | 0 | 0 | 1 | -90 | 90 | 0.018571 | 0.0046547 | -0.018568 | -0.0046537
11 | 20 | 0.79835 | 0.30706 | 8.0568e-10 | 0 | 0 | 0 | 0 | 0 | 1 | -90 | 90 | 0.017414 | 0.0043646 | -0.017412 | -0.0043637
12 | 23 | 0.44519 | 0.17123 | 8.9854e-10 | 0 | 0 | 0 | 0 | 0 | 1 | -90 | 90 | 0.1034 | 0.026239 | -0.10335 | -0.02622
14 | 21 | 1.321 | 0.50808 | 1.3331e-09 | 0 | 0 | 0 | 0 | 0 | 1 | -90 | 90 | 0.010968 | 0.0027488 | -0.010966 | -0.0027483
23 | 18 | 3.3795 | 1.2998 | 6.8209e-09 | 0 | 0 | 0 | 0 | 0 | 1 | -90 | 90 | 0.098958 | 0.02512 | -0.098604 | -0.024984
21 | 22 | 0.14397 | 0.055375 | 1.453e-10 | 0 | 0 | 0 | 0 | 0 | 1 | -90 | 90 | 0.0072765 | 0.0018236 | -0.0072764 | -0.0018236