## bus_data
BUS_I | BUS_TYPE | Pd | Qd | Gs | Bs | area | Vm | Va | baseKV | zone | Vmax | Vmin
1 | 1 | 0.0022782 | 0.00057096 | 0 | 0 | 1 | 0.97044 | -0.20885 | 0.4 | 1 | 1.1 | 0.9
2 | 1 | 0.0020706 | 0.00051894 | 0 | 0 | 1 | 0.97031 | -0.20977 | 0.4 | 1 | 1.1 | 0.9
3 | 1 | 0.0018771 | 0.00047044 | 0 | 0 | 1 | 0.97048 | -0.20853 | 0.4 | 1 | 1.1 | 0.9
4 | 1 | 0.0021206 | 0.00053148 | 0 | 0 | 1 | 0.97023 | -0.21037 | 0.4 | 1 | 1.1 | 0.9
5 | 1 | 0.0020519 | 0.00051426 | 0 | 0 | 1 | 0.97089 | -0.20556 | 0.4 | 1 | 1.1 | 0.9
15 | 1 | 0.0018982 | 0.00047574 | 0 | 0 | 1 | 0.97116 | -0.20367 | 0.4 | 1 | 1.1 | 0.9
7 | 1 | 0 | 0 | 0 | 0 | 1 | 0.9716 | -0.2005 | 0.4 | 1 | 1.1 | 0.9
34 | 1 | 0.0014478 | 0.00036285 | 0 | 0 | 1 | 0.97358 | -0.1862 | 0.4 | 1 | 1.1 | 0.9
41 | 1 | 0.0050797 | 0.0012731 | 0 | 0 | 1 | 0.97386 | -0.18421 | 0.4 | 1 | 1.1 | 0.9
31 | 1 | 0 | 0 | 0 | 0 | 1 | 0.9864 | -0.095022 | 0.4 | 1 | 1.1 | 0.9
35 | 1 | 0.017166 | 0.0043023 | 0 | 0 | 1 | 0.98614 | -0.096881 | 0.4 | 1 | 1.1 | 0.9
22 | 1 | 0.010073 | 0.0025247 | 0 | 0 | 1 | 0.98672 | -0.092793 | 0.4 | 1 | 1.1 | 0.9
29 | 1 | 0.0062732 | 0.0015722 | 0 | 0 | 1 | 0.98546 | -0.10165 | 0.4 | 1 | 1.1 | 0.9
9 | 1 | 0.00063397 | 0.00015889 | 0 | 0 | 1 | 0.982 | -0.12617 | 0.4 | 1 | 1.1 | 0.9
10 | 1 | 0.00045103 | 0.00011304 | 0 | 0 | 1 | 0.9823 | -0.12403 | 0.4 | 1 | 1.1 | 0.9
11 | 1 | 0.001248 | 0.00031278 | 0 | 0 | 1 | 0.98016 | -0.13921 | 0.4 | 1 | 1.1 | 0.9
12 | 1 | 0.0011145 | 0.00027933 | 0 | 0 | 1 | 0.98234 | -0.12374 | 0.4 | 1 | 1.1 | 0.9
13 | 1 | 0 | 0 | 0 | 0 | 1 | 0.97711 | -0.16096 | 0.4 | 1 | 1.1 | 0.9
14 | 1 | 0.0019132 | 0.0004795 | 0 | 0 | 1 | 0.98245 | -0.12299 | 0.4 | 1 | 1.1 | 0.9
42 | 1 | 0.0015842 | 0.00039703 | 0 | 0 | 1 | 0.97415 | -0.18212 | 0.4 | 1 | 1.1 | 0.9
24 | 1 | 0.00036225 | 9.0788e-05 | 0 | 0 | 1 | 0.98277 | -0.12071 | 0.4 | 1 | 1.1 | 0.9
25 | 1 | 0.0014433 | 0.00036173 | 0 | 0 | 1 | 0.98297 | -0.11924 | 0.4 | 1 | 1.1 | 0.9
16 | 1 | 0.0017929 | 0.00044933 | 0 | 0 | 1 | 0.99133 | -0.060286 | 0.4 | 1 | 1.1 | 0.9
17 | 1 | 0.00096681 | 0.00024231 | 0 | 0 | 1 | 0.99309 | -0.047982 | 0.4 | 1 | 1.1 | 0.9
18 | 1 | 0.00064606 | 0.00016192 | 0 | 0 | 1 | 0.98966 | -0.072016 | 0.4 | 1 | 1.1 | 0.9
19 | 1 | 0.0011809 | 0.00029595 | 0 | 0 | 1 | 0.99479 | -0.036135 | 0.4 | 1 | 1.1 | 0.9
20 | 1 | 0.01454 | 0.003644 | 0 | 0 | 1 | 0.98871 | -0.078736 | 0.4 | 1 | 1.1 | 0.9
33 | 1 | 0 | 0 | 0 | 0 | 1 | 0.99566 | -0.03007 | 0.4 | 1 | 1.1 | 0.9
21 | 1 | 0 | 0 | 0 | 0 | 1 | 0.98848 | -0.080354 | 0.4 | 1 | 1.1 | 0.9
36 | 3 | 0.00049505 | 0.00012407 | 0 | 0 | 1 | 1 | 0 | 0.4 | 1 | 1.1 | 0.9
37 | 1 | 0 | 0 | 0 | 0 | 1 | 0.99075 | -0.064531 | 0.4 | 1 | 1.1 | 0.9
23 | 1 | 0.00099024 | 0.00024818 | 0 | 0 | 1 | 0.98845 | -0.080578 | 0.4 | 1 | 1.1 | 0.9
26 | 1 | 0.00045852 | 0.00011491 | 0 | 0 | 1 | 0.98394 | -0.11242 | 0.4 | 1 | 1.1 | 0.9
32 | 1 | 0.0025792 | 0.0006464 | 0 | 0 | 1 | 0.984 | -0.11197 | 0.4 | 1 | 1.1 | 0.9
30 | 1 | 0.00081724 | 0.00020482 | 0 | 0 | 1 | 0.98401 | -0.11189 | 0.4 | 1 | 1.1 | 0.9
27 | 1 | 0.0049114 | 0.0012309 | 0 | 0 | 1 | 0.98487 | -0.10585 | 0.4 | 1 | 1.1 | 0.9
28 | 1 | 0.00095468 | 0.00023927 | 0 | 0 | 1 | 0.98412 | -0.11111 | 0.4 | 1 | 1.1 | 0.9
49 | 1 | 0 | 0 | 0 | 0 | 1 | 0.99956 | -0.0031208 | 0.4 | 1 | 1.1 | 0.9
47 | 1 | 0 | 0 | 0 | 0 | 1 | 0.98666 | -0.093502 | 0.4 | 1 | 1.1 | 0.9
62 | 1 | 0.013089 | 0.0032804 | 0 | 0 | 1 | 0.98898 | -0.077075 | 0.4 | 1 | 1.1 | 0.9
50 | 1 | 0.000757 | 0.00018972 | 0 | 0 | 1 | 0.99949 | -0.003594 | 0.4 | 1 | 1.1 | 0.9
51 | 1 | 0.00092952 | 0.00023296 | 0 | 0 | 1 | 0.9992 | -0.0057185 | 0.4 | 1 | 1.1 | 0.9
45 | 1 | 0 | 0 | 0 | 0 | 1 | 0.98295 | -0.11993 | 0.4 | 1 | 1.1 | 0.9
94 | 1 | 0.00039721 | 9.955e-05 | 0 | 0 | 1 | 0.98262 | -0.12249 | 0.4 | 1 | 1.1 | 0.9
43 | 1 | 0.007973 | 0.0019982 | 0 | 0 | 1 | 0.98201 | -0.12669 | 0.4 | 1 | 1.1 | 0.9
55 | 1 | 0.0019718 | 0.00049419 | 0 | 0 | 1 | 0.98623 | -0.096526 | 0.4 | 1 | 1.1 | 0.9
57 | 1 | 0.0028021 | 0.00070227 | 0 | 0 | 1 | 0.98591 | -0.098782 | 0.4 | 1 | 1.1 | 0.9
63 | 1 | 0.0010608 | 0.00026586 | 0 | 0 | 1 | 0.98893 | -0.077383 | 0.4 | 1 | 1.1 | 0.9
38 | 1 | 0.00071089 | 0.00017817 | 0 | 0 | 1 | 0.98396 | -0.11266 | 0.4 | 1 | 1.1 | 0.9
39 | 1 | 0.0071153 | 0.0017833 | 0 | 0 | 1 | 0.98398 | -0.11253 | 0.4 | 1 | 1.1 | 0.9
40 | 1 | 0.0025247 | 0.00063275 | 0 | 0 | 1 | 0.9845 | -0.10879 | 0.4 | 1 | 1.1 | 0.9
44 | 1 | 0.0020917 | 0.00052422 | 0 | 0 | 1 | 0.98201 | -0.12669 | 0.4 | 1 | 1.1 | 0.9
95 | 1 | 0.00021087 | 5.2849e-05 | 0 | 0 | 1 | 0.98256 | -0.12291 | 0.4 | 1 | 1.1 | 0.9
53 | 1 | 0.0016994 | 0.0004259 | 0 | 0 | 1 | 0.98605 | -0.097772 | 0.4 | 1 | 1.1 | 0.9
61 | 1 | 0.00027267 | 6.8337e-05 | 0 | 0 | 1 | 0.99914 | -0.0061342 | 0.4 | 1 | 1.1 | 0.9
60 | 1 | 0 | 0 | 0 | 0 | 1 | 0.99915 | -0.0060637 | 0.4 | 1 | 1.1 | 0.9
59 | 1 | 0.00060368 | 0.0001513 | 0 | 0 | 1 | 0.99919 | -0.0057206 | 0.4 | 1 | 1.1 | 0.9
52 | 1 | 0.0020262 | 0.00050782 | 0 | 0 | 1 | 0.98602 | -0.098018 | 0.4 | 1 | 1.1 | 0.9
54 | 1 | 0.0014676 | 0.00036782 | 0 | 0 | 1 | 0.98597 | -0.098398 | 0.4 | 1 | 1.1 | 0.9
56 | 1 | 0.00067877 | 0.00017012 | 0 | 0 | 1 | 0.98595 | -0.098534 | 0.4 | 1 | 1.1 | 0.9

## generator_data
GEN_BUS | PG | QG | QMAX | QMIN | VG | MBASE | GEN_STATUS | PMAX | PMIN
36 | 0.14196 | 0.035829 | 10 | -10 | 1 | 100 | 1 | 10 | 0

## branch_data
F_BUS | T_BUS | BR_R | BR_X | BR_B | RATE_A | RATE_B | RATE_C | TAP | SHIFT | BR_STATUS | ANGMIN | ANGMAX | P_in | Q_in | P_out | Q_out
1 | 2 | 2.7074 | 1.0413 | 2.7322e-09 | 0 | 0 | 0 | 0 | 0 | 1 | -90 | 90 | 0.0041918 | 0.0010501 | -0.0041913 | -0.0010502
1 | 3 | 0.60996 | 0.2346 | 6.1556e-10 | 0 | 0 | 0 | 0 | 0 | 1 | -90 | 90 | -0.00647 | -0.0016211 | 0.0064702 | 0.0016211
2 | 4 | 3.4283 | 1.3186 | 3.4598e-09 | 0 | 0 | 0 | 0 | 0 | 1 | -90 | 90 | 0.0021207 | 0.00053122 | -0.0021206 | -0.00053148
3 | 5 | 4.3525 | 1.674 | 4.3924e-09 | 0 | 0 | 0 | 0 | 0 | 1 | -90 | 90 | -0.0083473 | -0.0020916 | 0.0083507 | 0.0020925
5 | 15 | 2.2363 | 0.86011 | 2.2568e-09 | 0 | 0 | 0 | 0 | 0 | 1 | -90 | 90 | -0.010403 | -0.0026067 | 0.010405 | 0.0026076
15 | 7 | 3.1651 | 1.2173 | 3.1941e-09 | 0 | 0 | 0 | 0 | 0 | 1 | -90 | 90 | -0.012303 | -0.0030833 | 0.012309 | 0.0030851
7 | 34 | 14.3064 | 5.5025 | 1.4438e-08 | 0 | 0 | 0 | 0 | 0 | 1 | -90 | 90 | -0.012309 | -0.0030851 | 0.012333 | 0.0030931
34 | 41 | 1.7921 | 0.68926 | 3.617e-09 | 0 | 0 | 0 | 0 | 0 | 1 | -90 | 90 | -0.013781 | -0.0034559 | 0.013785 | 0.0034571
41 | 42 | 1.3667 | 0.52567 | 2.7586e-09 | 0 | 0 | 0 | 0 | 0 | 1 | -90 | 90 | -0.018864 | -0.0047302 | 0.01887 | 0.004732
31 | 35 | 1.3721 | 0.52773 | 1.3847e-09 | 0 | 0 | 0 | 0 | 0 | 1 | -90 | 90 | 0.017171 | 0.0043039 | -0.017166 | -0.0043023
31 | 22 | 0.46443 | 0.17863 | 9.3738e-10 | 0 | 0 | 0 | 0 | 0 | 1 | -90 | 90 | -0.061089 | -0.015345 | 0.061108 | 0.015353
31 | 29 | 1.9233 | 0.73974 | 3.8819e-09 | 0 | 0 | 0 | 0 | 0 | 1 | -90 | 90 | 0.043919 | 0.011042 | -0.043878 | -0.011026
22 | 21 | 2.2288 | 0.85724 | 4.4986e-09 | 0 | 0 | 0 | 0 | 0 | 1 | -90 | 90 | -0.071182 | -0.017877 | 0.071305 | 0.017924
29 | 27 | 1.4175 | 0.5452 | 2.861e-09 | 0 | 0 | 0 | 0 | 0 | 1 | -90 | 90 | 0.037605 | 0.0094541 | -0.037583 | -0.0094459
9 | 10 | 1.2042 | 0.46317 | 2.4306e-09 | 0 | 0 | 0 | 0 | 0 | 1 | -90 | 90 | -0.022498 | -0.0056564 | 0.022505 | 0.0056588
9 | 11 | 7.5226 | 2.8933 | 1.5183e-08 | 0 | 0 | 0 | 0 | 0 | 1 | -90 | 90 | 0.021864 | 0.0054975 | -0.021824 | -0.0054837
10 | 12 | 0.16187 | 0.062258 | 3.2671e-10 | 0 | 0 | 0 | 0 | 0 | 1 | -90 | 90 | -0.022956 | -0.0057718 | 0.022957 | 0.0057721
11 | 13 | 13.26 | 5.1 | 2.6763e-08 | 0 | 0 | 0 | 0 | 0 | 1 | -90 | 90 | 0.020576 | 0.005171 | -0.020514 | -0.0051496
12 | 14 | 0.39428 | 0.15164 | 7.9579e-10 | 0 | 0 | 0 | 0 | 0 | 1 | -90 | 90 | -0.024071 | -0.0060515 | 0.024074 | 0.0060523
13 | 42 | 12.8351 | 4.9366 | 2.5906e-08 | 0 | 0 | 0 | 0 | 0 | 1 | -90 | 90 | 0.020514 | 0.0051497 | -0.020454 | -0.005129
14 | 24 | 1.11 | 0.42694 | 2.2404e-09 | 0 | 0 | 0 | 0 | 0 | 1 | -90 | 90 | -0.025987 | -0.0065318 | 0.025995 | 0.0065348
24 | 25 | 0.70246 | 0.27018 | 1.4178e-09 | 0 | 0 | 0 | 0 | 0 | 1 | -90 | 90 | -0.026357 | -0.0066256 | 0.026363 | 0.0066275
25 | 26 | 3.1089 | 1.1957 | 6.275e-09 | 0 | 0 | 0 | 0 | 0 | 1 | -90 | 90 | -0.027806 | -0.0069892 | 0.027833 | 0.0069988
16 | 17 | 1.7751 | 0.68273 | 3.5828e-09 | 0 | 0 | 0 | 0 | 0 | 1 | -90 | 90 | -0.089515 | -0.022519 | 0.089669 | 0.022578
16 | 18 | 1.7213 | 0.66203 | 3.4741e-09 | 0 | 0 | 0 | 0 | 0 | 1 | -90 | 90 | 0.087722 | 0.02207 | -0.087579 | -0.022015
17 | 19 | 1.6967 | 0.65256 | 3.4245e-09 | 0 | 0 | 0 | 0 | 0 | 1 | -90 | 90 | -0.090635 | -0.02282 | 0.090786 | 0.022878
18 | 20 | 0.99091 | 0.38112 | 2e-09 | 0 | 0 | 0 | 0 | 0 | 1 | -90 | 90 | 0.086933 | 0.021853 | -0.086851 | -0.021822
19 | 33 | 0.85955 | 0.3306 | 1.7349e-09 | 0 | 0 | 0 | 0 | 0 | 1 | -90 | 90 | -0.091967 | -0.023174 | 0.092045 | 0.023204
20 | 21 | 0.28652 | 0.1102 | 5.7829e-10 | 0 | 0 | 0 | 0 | 0 | 1 | -90 | 90 | 0.072312 | 0.018178 | -0.072295 | -0.018172
33 | 36 | 2.8467 | 1.0949 | 5.7456e-09 | 0 | 0 | 0 | 0 | 0 | 1 | -90 | 90 | -0.13832 | -0.034844 | 0.1389 | 0.035068
33 | 37 | 9.6356 | 3.706 | 9.724e-09 | 0 | 0 | 0 | 0 | 0 | 1 | -90 | 90 | 0.046274 | 0.01164 | -0.046053 | -0.011556
21 | 23 | 2.8697 | 1.1037 | 2.896e-09 | 0 | 0 | 0 | 0 | 0 | 1 | -90 | 90 | 0.00099027 | 0.00024791 | -0.00099024 | -0.00024818
36 | 49 | 15.6087 | 6.0034 | 1.5752e-08 | 0 | 0 | 0 | 0 | 0 | 1 | -90 | 90 | 0.0025647 | 0.00063681 | -0.0025636 | -0.00063797
37 | 47 | 11.606 | 4.4639 | 1.1713e-08 | 0 | 0 | 0 | 0 | 0 | 1 | -90 | 90 | 0.031878 | 0.0080014 | -0.031751 | -0.0079535
37 | 62 | 11.3095 | 4.3498 | 1.1413e-08 | 0 | 0 | 0 | 0 | 0 | 1 | -90 | 90 | 0.014174 | 0.0035542 | -0.01415 | -0.0035459
26 | 32 | 0.20077 | 0.077219 | 4.0523e-10 | 0 | 0 | 0 | 0 | 0 | 1 | -90 | 90 | -0.028291 | -0.0071137 | 0.028293 | 0.0071144
32 | 30 | 0.032486 | 0.012495 | 6.5569e-11 | 0 | 0 | 0 | 0 | 0 | 1 | -90 | 90 | -0.030872 | -0.0077608 | 0.030872 | 0.0077609
30 | 28 | 0.3125 | 0.12019 | 6.3073e-10 | 0 | 0 | 0 | 0 | 0 | 1 | -90 | 90 | -0.03169 | -0.0079657 | 0.031693 | 0.007967
27 | 28 | 2.0467 | 0.7872 | 4.131e-09 | 0 | 0 | 0 | 0 | 0 | 1 | -90 | 90 | 0.032672 | 0.008215 | -0.032648 | -0.0082062
49 | 50 | 8.1022 | 3.1162 | 8.1766e-09 | 0 | 0 | 0 | 0 | 0 | 1 | -90 | 90 | 0.00075705 | 0.00018892 | -0.000757 | -0.00018972
49 | 51 | 18.4942 | 7.1132 | 1.8664e-08 | 0 | 0 | 0 | 0 | 0 | 1 | -90 | 90 | 0.0018065 | 0.00044904 | -0.0018059 | -0.00045066
47 | 55 | 4.8816 | 1.8775 | 4.9264e-09 | 0 | 0 | 0 | 0 | 0 | 1 | -90 | 90 | 0.0078484 | 0.0019663 | -0.0078451 | -0.0019655
47 | 57 | 5.0801 | 1.9539 | 5.1267e-09 | 0 | 0 | 0 | 0 | 0 | 1 | -90 | 90 | 0.013181 | 0.0033047 | -0.013171 | -0.0033015
47 | 45 | 31.0707 | 11.9503 | 3.1356e-08 | 0 | 0 | 0 | 0 | 0 | 1 | -90 | 90 | 0.010721 | 0.0026824 | -0.010682 | -0.0026705
62 | 63 | 3.7 | 1.4231 | 3.734e-09 | 0 | 0 | 0 | 0 | 0 | 1 | -90 | 90 | 0.0010608 | 0.00026551 | -0.0010608 | -0.00026586
51 | 59 | 0.031183 | 0.011993 | 3.1469e-11 | 0 | 0 | 0 | 0 | 0 | 1 | -90 | 90 | 0.00087636 | 0.0002177 | -0.00087636 | -0.0002177
45 | 94 | 50.0027 | 19.2318 | 5.0462e-08 | 0 | 0 | 0 | 0 | 0 | 1 | -90 | 90 | 0.00060829 | 0.00014524 | -0.00060808 | -0.00015003
45 | 43 | 8.4423 | 3.2471 | 8.5198e-09 | 0 | 0 | 0 | 0 | 0 | 1 | -90 | 90 | 0.010074 | 0.0025253 | -0.010065 | -0.0025225
94 | 95 | 24.3368 | 9.3603 | 2.456e-08 | 0 | 0 | 0 | 0 | 0 | 1 | -90 | 90 | 0.00021088 | 5.0482e-05 | -0.00021087 | -5.2849e-05
43 | 44 | 0.033165 | 0.012756 | 3.3469e-11 | 0 | 0 | 0 | 0 | 0 | 1 | -90 | 90 | 0.0020917 | 0.00052422 | -0.0020917 | -0.00052423
55 | 53 | 2.6851 | 1.0327 | 2.7098e-09 | 0 | 0 | 0 | 0 | 0 | 1 | -90 | 90 | 0.0058733 | 0.0014713 | -0.0058722 | -0.0014712
57 | 40 | 12.2081 | 4.6954 | 1.232e-08 | 0 | 0 | 0 | 0 | 0 | 1 | -90 | 90 | 0.010369 | 0.0025992 | -0.010355 | -0.0025949
38 | 39 | 2.3638 | 0.90916 | 2.3855e-09 | 0 | 0 | 0 | 0 | 0 | 1 | -90 | 90 | -0.00071089 | -0.00017817 | 0.0007109 | 0.00017794
39 | 40 | 6.0283 | 2.3186 | 6.0836e-09 | 0 | 0 | 0 | 0 | 0 | 1 | -90 | 90 | -0.0078261 | -0.0019612 | 0.0078302 | 0.0019622
53 | 52 | 0.74667 | 0.28718 | 7.5352e-10 | 0 | 0 | 0 | 0 | 0 | 1 | -90 | 90 | 0.0041729 | 0.0010453 | -0.0041727 | -0.0010453
61 | 60 | 3.3461 | 1.2869 | 3.3768e-09 | 0 | 0 | 0 | 0 | 0 | 1 | -90 | 90 | -0.00027267 | -6.8337e-05 | 0.00027267 | 6.8001e-05
60 | 59 | 15.8693 | 6.1036 | 1.6015e-08 | 0 | 0 | 0 | 0 | 0 | 1 | -90 | 90 | -0.00027267 | -6.8001e-05 | 0.00027268 | 6.6407e-05
52 | 54 | 2.2372 | 0.86046 | 2.2577e-09 | 0 | 0 | 0 | 0 | 0 | 1 | -90 | 90 | 0.0021465 | 0.00053751 | -0.0021464 | -0.00053769
54 | 56 | 2.5331 | 0.97428 | 2.5564e-09 | 0 | 0 | 0 | 0 | 0 | 1 | -90 | 90 | 0.00067878 | 0.00016987 | -0.00067877 | -0.00017012