## bus_data
BUS_I | BUS_TYPE | Pd | Qd | Gs | Bs | area | Vm | Va | baseKV | zone | Vmax | Vmin
1 | 1 | 0.0035419 | 0.00088768 | 0 | 0 | 1 | 0.9915 | -0.059545 | 0.4 | 1 | 1.1 | 0.9
2 | 1 | 0.0021999 | 0.00055134 | 0 | 0 | 1 | 0.99201 | -0.055912 | 0.4 | 1 | 1.1 | 0.9
3 | 1 | 0 | 0 | 0 | 0 | 1 | 0.99145 | -0.059842 | 0.4 | 1 | 1.1 | 0.9
4 | 1 | 0 | 0 | 0 | 0 | 1 | 0.99246 | -0.052741 | 0.4 | 1 | 1.1 | 0.9
5 | 1 | 0 | 0 | 0 | 0 | 1 | 0.99123 | -0.061447 | 0.4 | 1 | 1.1 | 0.9
6 | 1 | 0 | 0 | 0 | 0 | 1 | 0.99327 | -0.047014 | 0.4 | 1 | 1.1 | 0.9
45 | 1 | 0.0068884 | 0.0017264 | 0 | 0 | 1 | 0.9904 | -0.067257 | 0.4 | 1 | 1.1 | 0.9
10 | 1 | 0.0031532 | 0.00079027 | 0 | 0 | 1 | 0.99059 | -0.065865 | 0.4 | 1 | 1.1 | 0.9
7 | 1 | 0.0057957 | 0.0014525 | 0 | 0 | 1 | 0.9941 | -0.041186 | 0.4 | 1 | 1.1 | 0.9
32 | 1 | 0.0040214 | 0.0010079 | 0 | 0 | 1 | 0.98999 | -0.070143 | 0.4 | 1 | 1.1 | 0.9
8 | 1 | 0.0031967 | 0.00080117 | 0 | 0 | 1 | 0.99536 | -0.032328 | 0.4 | 1 | 1.1 | 0.9
9 | 1 | 0.0071658 | 0.0017959 | 0 | 0 | 1 | 0.99542 | -0.031921 | 0.4 | 1 | 1.1 | 0.9
27 | 1 | 0 | 0 | 0 | 0 | 1 | 0.99767 | -0.016202 | 0.4 | 1 | 1.1 | 0.9
28 | 1 | 0.0043839 | 0.0010987 | 0 | 0 | 1 | 0.99876 | -0.0085936 | 0.4 | 1 | 1.1 | 0.9
19 | 1 | 0.002156 | 0.00054034 | 0 | 0 | 1 | 0.99746 | -0.017705 | 0.4 | 1 | 1.1 | 0.9
26 | 1 | 0 | 0 | 0 | 0 | 1 | 0.98926 | -0.075282 | 0.4 | 1 | 1.1 | 0.9
11 | 1 | 0.0012942 | 0.00032436 | 0 | 0 | 1 | 0.99142 | -0.06003 | 0.4 | 1 | 1.1 | 0.9
12 | 1 | 0.0052748 | 0.001322 | 0 | 0 | 1 | 0.99089 | -0.063762 | 0.4 | 1 | 1.1 | 0.9
13 | 1 | 0.0076765 | 0.0019239 | 0 | 0 | 1 | 0.99178 | -0.057455 | 0.4 | 1 | 1.1 | 0.9
14 | 1 | 0.0032377 | 0.00081144 | 0 | 0 | 1 | 0.99061 | -0.065772 | 0.4 | 1 | 1.1 | 0.9
15 | 1 | 0.0024986 | 0.00062622 | 0 | 0 | 1 | 0.9923 | -0.053838 | 0.4 | 1 | 1.1 | 0.9
16 | 1 | 0.0047542 | 0.0011915 | 0 | 0 | 1 | 0.98948 | -0.073731 | 0.4 | 1 | 1.1 | 0.9
18 | 1 | 0 | 0 | 0 | 0 | 1 | 0.99333 | -0.046574 | 0.4 | 1 | 1.1 | 0.9
17 | 1 | 0.0027747 | 0.0006954 | 0 | 0 | 1 | 0.9891 | -0.076403 | 0.4 | 1 | 1.1 | 0.9
42 | 1 | 0.0020828 | 0.00052199 | 0 | 0 | 1 | 0.98882 | -0.078408 | 0.4 | 1 | 1.1 | 0.9
40 | 1 | 0.0055615 | 0.0013939 | 0 | 0 | 1 | 0.98876 | -0.078829 | 0.4 | 1 | 1.1 | 0.9
20 | 1 | 0.011063 | 0.0027726 | 0 | 0 | 1 | 0.98789 | -0.084983 | 0.4 | 1 | 1.1 | 0.9
21 | 1 | 0 | 0 | 0 | 0 | 1 | 0.98819 | -0.082886 | 0.4 | 1 | 1.1 | 0.9
23 | 1 | 0 | 0 | 0 | 0 | 1 | 0.98923 | -0.075543 | 0.4 | 1 | 1.1 | 0.9
24 | 1 | 0.0031565 | 0.00079109 | 0 | 0 | 1 | 0.98914 | -0.076117 | 0.4 | 1 | 1.1 | 0.9
29 | 1 | 0.0026823 | 0.00067225 | 0 | 0 | 1 | 0.98851 | -0.080609 | 0.4 | 1 | 1.1 | 0.9
25 | 1 | 0.0015598 | 0.00039093 | 0 | 0 | 1 | 0.98914 | -0.076126 | 0.4 | 1 | 1.1 | 0.9
30 | 1 | 0.0030125 | 0.00075501 | 0 | 0 | 1 | 0.98841 | -0.081302 | 0.4 | 1 | 1.1 | 0.9
39 | 3 | 0.0035227 | 0.00088286 | 0 | 0 | 1 | 1 | 0 | 0.4 | 1 | 1.1 | 0.9
37 | 1 | 0.0028885 | 0.00072392 | 0 | 0 | 1 | 0.9999 | -0.00070096 | 0.4 | 1 | 1.1 | 0.9
31 | 1 | 0.0021628 | 0.00054204 | 0 | 0 | 1 | 0.98825 | -0.082486 | 0.4 | 1 | 1.1 | 0.9
33 | 1 | 0 | 0 | 0 | 0 | 1 | 0.98813 | -0.083317 | 0.4 | 1 | 1.1 | 0.9
34 | 1 | 0 | 0 | 0 | 0 | 1 | 0.9881 | -0.083547 | 0.4 | 1 | 1.1 | 0.9
35 | 1 | 0.0033678 | 0.00084405 | 0 | 0 | 1 | 0.98799 | -0.084306 | 0.4 | 1 | 1.1 | 0.9
36 | 1 | 0.0061705 | 0.0015465 | 0 | 0 | 1 | 0.9998 | -0.001367 | 0.4 | 1 | 1.1 | 0.9
38 | 1 | 0.0066757 | 0.0016731 | 0 | 0 | 1 | 0.99958 | -0.0029255 | 0.4 | 1 | 1.1 | 0.9
41 | 1 | 0.002199 | 0.00055112 | 0 | 0 | 1 | 0.98862 | -0.079782 | 0.4 | 1 | 1.1 | 0.9
43 | 1 | 0.0064663 | 0.0016206 | 0 | 0 | 1 | 0.98852 | -0.080499 | 0.4 | 1 | 1.1 | 0.9

## generator_data
GEN_BUS | PG | QG | QMAX | QMIN | VG | MBASE | GEN_STATUS | PMAX | PMIN
39 | 0.1336 | 0.033608 | 10 | -10 | 1 | 100 | 1 | 10 | 0

## branch_data
F_BUS | T_BUS | BR_R | BR_X | BR_B | RATE_A | RATE_B | RATE_C | TAP | SHIFT | BR_STATUS | ANGMIN | ANGMAX | P_in | Q_in | P_out | Q_out
1 | 2 | 4.4576 | 1.7145 | 4.4985e-09 | 0 | 0 | 0 | 0 | 0 | 1 | -90 | 90 | -0.010438 | -0.0026155 | 0.010443 | 0.0026171
1 | 3 | 0.55029 | 0.21165 | 5.5534e-10 | 0 | 0 | 0 | 0 | 0 | 1 | -90 | 90 | 0.0068957 | 0.0017278 | -0.0068954 | -0.0017277
2 | 4 | 3.2161 | 1.237 | 3.2457e-09 | 0 | 0 | 0 | 0 | 0 | 1 | -90 | 90 | -0.012643 | -0.0031684 | 0.012648 | 0.0031702
3 | 5 | 2.9791 | 1.1458 | 3.0064e-09 | 0 | 0 | 0 | 0 | 0 | 1 | -90 | 90 | 0.0068954 | 0.0017277 | -0.0068939 | -0.0017274
4 | 6 | 5.8136 | 2.236 | 5.8669e-09 | 0 | 0 | 0 | 0 | 0 | 1 | -90 | 90 | -0.012648 | -0.0031702 | 0.012658 | 0.0031735
5 | 45 | 10.7787 | 4.1457 | 1.0878e-08 | 0 | 0 | 0 | 0 | 0 | 1 | -90 | 90 | 0.0068939 | 0.0017274 | -0.0068884 | -0.0017264
6 | 10 | 7.0629 | 2.7165 | 7.1277e-09 | 0 | 0 | 0 | 0 | 0 | 1 | -90 | 90 | 0.034333 | 0.0086212 | -0.034243 | -0.0085874
6 | 7 | 1.5997 | 0.61527 | 1.6144e-09 | 0 | 0 | 0 | 0 | 0 | 1 | -90 | 90 | -0.046991 | -0.011795 | 0.047029 | 0.011809
10 | 32 | 1.7602 | 0.67699 | 1.7763e-09 | 0 | 0 | 0 | 0 | 0 | 1 | -90 | 90 | 0.03109 | 0.0077971 | -0.031071 | -0.0077902
7 | 8 | 2.1681 | 0.8339 | 2.188e-09 | 0 | 0 | 0 | 0 | 0 | 1 | -90 | 90 | -0.052825 | -0.013262 | 0.05289 | 0.013287
32 | 26 | 2.4255 | 0.93287 | 2.4477e-09 | 0 | 0 | 0 | 0 | 0 | 1 | -90 | 90 | 0.02705 | 0.0067823 | -0.027031 | -0.0067752
8 | 9 | 0.094 | 0.036154 | 9.4863e-11 | 0 | 0 | 0 | 0 | 0 | 1 | -90 | 90 | -0.056087 | -0.014088 | 0.05609 | 0.014089
9 | 27 | 3.2264 | 1.2409 | 3.256e-09 | 0 | 0 | 0 | 0 | 0 | 1 | -90 | 90 | -0.063256 | -0.015885 | 0.063394 | 0.015938
27 | 28 | 0.90584 | 0.3484 | 1.8283e-09 | 0 | 0 | 0 | 0 | 0 | 1 | -90 | 90 | -0.1097 | -0.027584 | 0.10982 | 0.027629
27 | 19 | 0.42345 | 0.16287 | 4.2734e-10 | 0 | 0 | 0 | 0 | 0 | 1 | -90 | 90 | 0.046305 | 0.011647 | -0.046295 | -0.011643
28 | 39 | 0.98583 | 0.37917 | 1.9898e-09 | 0 | 0 | 0 | 0 | 0 | 1 | -90 | 90 | -0.1142 | -0.028728 | 0.11434 | 0.02878
19 | 18 | 8.4994 | 3.269 | 8.5774e-09 | 0 | 0 | 0 | 0 | 0 | 1 | -90 | 90 | 0.044139 | 0.011103 | -0.043962 | -0.011035
26 | 29 | 6.04 | 2.3231 | 6.0954e-09 | 0 | 0 | 0 | 0 | 0 | 1 | -90 | 90 | 0.011236 | 0.0028159 | -0.011228 | -0.0028133
26 | 23 | 0.21099 | 0.08115 | 2.1293e-10 | 0 | 0 | 0 | 0 | 0 | 1 | -90 | 90 | 0.015794 | 0.0039593 | -0.015794 | -0.0039591
11 | 12 | 1.4758 | 0.56762 | 1.4893e-09 | 0 | 0 | 0 | 0 | 0 | 1 | -90 | 90 | 0.032416 | 0.0081316 | -0.032399 | -0.0081253
11 | 13 | 0.97981 | 0.37685 | 9.888e-10 | 0 | 0 | 0 | 0 | 0 | 1 | -90 | 90 | -0.03371 | -0.0084559 | 0.033722 | 0.0084605
12 | 14 | 0.94914 | 0.36505 | 9.5785e-10 | 0 | 0 | 0 | 0 | 0 | 1 | -90 | 90 | 0.027124 | 0.0068033 | -0.027117 | -0.0068005
13 | 15 | 1.122 | 0.43153 | 1.1323e-09 | 0 | 0 | 0 | 0 | 0 | 1 | -90 | 90 | -0.041399 | -0.010384 | 0.041419 | 0.010392
14 | 16 | 4.2611 | 1.6389 | 4.3002e-09 | 0 | 0 | 0 | 0 | 0 | 1 | -90 | 90 | 0.023879 | 0.005989 | -0.023853 | -0.0059793
15 | 18 | 2.1275 | 0.81829 | 2.1471e-09 | 0 | 0 | 0 | 0 | 0 | 1 | -90 | 90 | -0.043918 | -0.011018 | 0.043962 | 0.011035
16 | 17 | 1.7846 | 0.68639 | 1.801e-09 | 0 | 0 | 0 | 0 | 0 | 1 | -90 | 90 | 0.019098 | 0.0047878 | -0.019091 | -0.0047853
17 | 42 | 1.5662 | 0.60239 | 1.5806e-09 | 0 | 0 | 0 | 0 | 0 | 1 | -90 | 90 | 0.016317 | 0.0040899 | -0.016312 | -0.0040883
42 | 40 | 0.37619 | 0.14469 | 3.7964e-10 | 0 | 0 | 0 | 0 | 0 | 1 | -90 | 90 | 0.014229 | 0.0035663 | -0.014229 | -0.003566
40 | 41 | 1.4005 | 0.53867 | 1.4134e-09 | 0 | 0 | 0 | 0 | 0 | 1 | -90 | 90 | 0.0086671 | 0.0021721 | -0.0086659 | -0.0021718
20 | 21 | 2.4104 | 0.92706 | 2.4325e-09 | 0 | 0 | 0 | 0 | 0 | 1 | -90 | 90 | -0.011063 | -0.0027726 | 0.011066 | 0.0027736
21 | 23 | 8.4481 | 3.2493 | 8.5256e-09 | 0 | 0 | 0 | 0 | 0 | 1 | -90 | 90 | -0.011066 | -0.0027736 | 0.011077 | 0.0027771
23 | 24 | 1.5516 | 0.59675 | 1.5658e-09 | 0 | 0 | 0 | 0 | 0 | 1 | -90 | 90 | 0.0047167 | 0.001182 | -0.0047163 | -0.001182
24 | 25 | 0.073969 | 0.02845 | 7.4648e-11 | 0 | 0 | 0 | 0 | 0 | 1 | -90 | 90 | 0.0015598 | 0.00039092 | -0.0015598 | -0.00039093
29 | 30 | 1.031 | 0.39655 | 1.0405e-09 | 0 | 0 | 0 | 0 | 0 | 1 | -90 | 90 | 0.0085457 | 0.0021411 | -0.0085449 | -0.0021408
30 | 31 | 2.7212 | 1.0466 | 2.7462e-09 | 0 | 0 | 0 | 0 | 0 | 1 | -90 | 90 | 0.0055323 | 0.0013858 | -0.0055314 | -0.0013857
39 | 37 | 0.58011 | 0.22312 | 5.8543e-10 | 0 | 0 | 0 | 0 | 0 | 1 | -90 | 90 | 0.015739 | 0.0039446 | -0.015737 | -0.0039441
37 | 36 | 0.67499 | 0.25961 | 6.8118e-10 | 0 | 0 | 0 | 0 | 0 | 1 | -90 | 90 | 0.012849 | 0.0032202 | -0.012848 | -0.0032198
31 | 33 | 3.1321 | 1.2047 | 3.1608e-09 | 0 | 0 | 0 | 0 | 0 | 1 | -90 | 90 | 0.0033687 | 0.0008437 | -0.0033683 | -0.00084386
33 | 34 | 0.87048 | 0.3348 | 8.7847e-10 | 0 | 0 | 0 | 0 | 0 | 1 | -90 | 90 | 0.0033683 | 0.00084386 | -0.0033682 | -0.00084391
34 | 35 | 2.8657 | 1.1022 | 2.892e-09 | 0 | 0 | 0 | 0 | 0 | 1 | -90 | 90 | 0.0033682 | 0.00084391 | -0.0033678 | -0.00084406
36 | 38 | 3.0386 | 1.1687 | 3.0665e-09 | 0 | 0 | 0 | 0 | 0 | 1 | -90 | 90 | 0.0066772 | 0.0016733 | -0.0066757 | -0.0016731
41 | 43 | 1.4109 | 0.54267 | 1.4239e-09 | 0 | 0 | 0 | 0 | 0 | 1 | -90 | 90 | 0.0064669 | 0.0016207 | -0.0064663 | -0.0016206