## bus_data
BUS_I | BUS_TYPE | Pd | Qd | Gs | Bs | area | Vm | Va | baseKV | zone | Vmax | Vmin
1 | 1 | 0.082359 | 0.020641 | 0 | 0 | 1 | 0.97844 | -0.15094 | 0.4 | 1 | 1.1 | 0.9
2 | 1 | 0 | 0 | 0 | 0 | 1 | 0.98408 | -0.11087 | 0.4 | 1 | 1.1 | 0.9
3 | 1 | 0 | 0 | 0 | 0 | 1 | 0.98506 | -0.10393 | 0.4 | 1 | 1.1 | 0.9
15 | 1 | 0.0027434 | 0.00068756 | 0 | 0 | 1 | 0.98943 | -0.073201 | 0.4 | 1 | 1.1 | 0.9
7 | 1 | 0 | 0 | 0 | 0 | 1 | 0.99974 | -0.0018525 | 0.4 | 1 | 1.1 | 0.9
19 | 1 | 0.0037447 | 0.00093852 | 0 | 0 | 1 | 0.99984 | -0.0011104 | 0.4 | 1 | 1.1 | 0.9
5 | 1 | 0.0030224 | 0.00075749 | 0 | 0 | 1 | 0.99949 | -0.0035918 | 0.4 | 1 | 1.1 | 0.9
12 | 1 | 0 | 0 | 0 | 0 | 1 | 0.99194 | -0.05568 | 0.4 | 1 | 1.1 | 0.9
4 | 1 | 0.0012741 | 0.00031931 | 0 | 0 | 1 | 0.99933 | -0.0046663 | 0.4 | 1 | 1.1 | 0.9
6 | 1 | 0.0031817 | 0.0007974 | 0 | 0 | 1 | 0.9992 | -0.0056072 | 0.4 | 1 | 1.1 | 0.9
8 | 1 | 0 | 0 | 0 | 0 | 1 | 0.99919 | -0.0056568 | 0.4 | 1 | 1.1 | 0.9
9 | 1 | 0.002507 | 0.0006283 | 0 | 0 | 1 | 0.99907 | -0.0065281 | 0.4 | 1 | 1.1 | 0.9
18 | 3 | 0.0024389 | 0.00061126 | 0 | 0 | 1 | 1 | 0 | 0.4 | 1 | 1.1 | 0.9
10 | 1 | 0.0035668 | 0.00089392 | 0 | 0 | 1 | 0.98854 | -0.079432 | 0.4 | 1 | 1.1 | 0.9
11 | 1 | 0 | 0 | 0 | 0 | 1 | 0.98498 | -0.10441 | 0.4 | 1 | 1.1 | 0.9
13 | 1 | 0.0010482 | 0.0002627 | 0 | 0 | 1 | 0.98042 | -0.13671 | 0.4 | 1 | 1.1 | 0.9
14 | 1 | 0.0027693 | 0.00069404 | 0 | 0 | 1 | 0.99275 | -0.050033 | 0.4 | 1 | 1.1 | 0.9
34 | 1 | 0.0031316 | 0.00078485 | 0 | 0 | 1 | 0.98025 | -0.13793 | 0.4 | 1 | 1.1 | 0.9
16 | 1 | 0.0034443 | 0.00086321 | 0 | 0 | 1 | 0.9943 | -0.039287 | 0.4 | 1 | 1.1 | 0.9
35 | 1 | 0.0028295 | 0.00070913 | 0 | 0 | 1 | 0.98023 | -0.13807 | 0.4 | 1 | 1.1 | 0.9
17 | 1 | 0.0018379 | 0.00046063 | 0 | 0 | 1 | 0.99532 | -0.03222 | 0.4 | 1 | 1.1 | 0.9
20 | 1 | 0.0033578 | 0.00084156 | 0 | 0 | 1 | 0.97751 | -0.15747 | 0.4 | 1 | 1.1 | 0.9
21 | 1 | 0.0037251 | 0.00093361 | 0 | 0 | 1 | 0.97668 | -0.16336 | 0.4 | 1 | 1.1 | 0.9
22 | 1 | 0 | 0 | 0 | 0 | 1 | 0.97828 | -0.15195 | 0.4 | 1 | 1.1 | 0.9
23 | 1 | 0.0028125 | 0.00070489 | 0 | 0 | 1 | 0.97665 | -0.1636 | 0.4 | 1 | 1.1 | 0.9
24 | 1 | 0.0015592 | 0.00039077 | 0 | 0 | 1 | 0.97873 | -0.14874 | 0.4 | 1 | 1.1 | 0.9
25 | 1 | 0.0028375 | 0.00071115 | 0 | 0 | 1 | 0.97791 | -0.15462 | 0.4 | 1 | 1.1 | 0.9
26 | 1 | 0.0047938 | 0.0012014 | 0 | 0 | 1 | 0.97587 | -0.16917 | 0.4 | 1 | 1.1 | 0.9
36 | 1 | 0.0027152 | 0.0006805 | 0 | 0 | 1 | 0.979 | -0.1468 | 0.4 | 1 | 1.1 | 0.9
38 | 1 | 0.0032539 | 0.00081549 | 0 | 0 | 1 | 0.97757 | -0.15707 | 0.4 | 1 | 1.1 | 0.9
27 | 1 | 0.0044349 | 0.0011115 | 0 | 0 | 1 | 0.97568 | -0.17055 | 0.4 | 1 | 1.1 | 0.9
39 | 1 | 0.0062968 | 0.0015781 | 0 | 0 | 1 | 0.97756 | -0.15711 | 0.4 | 1 | 1.1 | 0.9
37 | 1 | 0.0043577 | 0.0010921 | 0 | 0 | 1 | 0.97542 | -0.17246 | 0.4 | 1 | 1.1 | 0.9
40 | 1 | 0.0026552 | 0.00066546 | 0 | 0 | 1 | 0.97518 | -0.17413 | 0.4 | 1 | 1.1 | 0.9
28 | 1 | 0.0078675 | 0.0019718 | 0 | 0 | 1 | 0.97447 | -0.17928 | 0.4 | 1 | 1.1 | 0.9
29 | 1 | 0.0013825 | 0.00034649 | 0 | 0 | 1 | 0.97446 | -0.17932 | 0.4 | 1 | 1.1 | 0.9
30 | 1 | 0 | 0 | 0 | 0 | 1 | 0.97469 | -0.17764 | 0.4 | 1 | 1.1 | 0.9
31 | 1 | 0 | 0 | 0 | 0 | 1 | 0.97423 | -0.18095 | 0.4 | 1 | 1.1 | 0.9
32 | 1 | 0.0065197 | 0.001634 | 0 | 0 | 1 | 0.9749 | -0.17618 | 0.4 | 1 | 1.1 | 0.9
33 | 1 | 0 | 0 | 0 | 0 | 1 | 0.97409 | -0.18194 | 0.4 | 1 | 1.1 | 0.9
41 | 1 | 0.0057506 | 0.0014412 | 0 | 0 | 1 | 0.97358 | -0.18564 | 0.4 | 1 | 1.1 | 0.9

## generator_data
GEN_BUS | PG | QG | QMAX | QMIN | VG | MBASE | GEN_STATUS | PMAX | PMIN
18 | 0.18777 | 0.047527 | 10 | -10 | 1 | 100 | 1 | 10 | 0

## branch_data
F_BUS | T_BUS | BR_R | BR_X | BR_B | RATE_A | RATE_B | RATE_C | TAP | SHIFT | BR_STATUS | ANGMIN | ANGMAX | P_in | Q_in | P_out | Q_out
1 | 2 | 6.1022 | 2.347 | 6.1582e-09 | 0 | 0 | 0 | 0 | 0 | 1 | -90 | 90 | -0.082358 | -0.020641 | 0.082818 | 0.020817
2 | 3 | 1.0639 | 0.4092 | 1.0737e-09 | 0 | 0 | 0 | 0 | 0 | 1 | -90 | 90 | -0.082818 | -0.020817 | 0.082898 | 0.020848
3 | 15 | 4.7368 | 1.8219 | 4.7803e-09 | 0 | 0 | 0 | 0 | 0 | 1 | -90 | 90 | -0.082898 | -0.020848 | 0.083255 | 0.020985
15 | 12 | 2.6317 | 1.0122 | 2.6558e-09 | 0 | 0 | 0 | 0 | 0 | 1 | -90 | 90 | -0.085998 | -0.021672 | 0.08621 | 0.021753
7 | 19 | 0.96689 | 0.37188 | 9.7576e-10 | 0 | 0 | 0 | 0 | 0 | 1 | -90 | 90 | -0.0099896 | -0.0025031 | 0.0099906 | 0.0025034
7 | 5 | 2.2654 | 0.87131 | 2.2862e-09 | 0 | 0 | 0 | 0 | 0 | 1 | -90 | 90 | 0.0099896 | 0.0025031 | -0.0099872 | -0.0025024
19 | 18 | 1.0525 | 0.40482 | 1.0622e-09 | 0 | 0 | 0 | 0 | 0 | 1 | -90 | 90 | -0.013735 | -0.0034419 | 0.013737 | 0.0034426
5 | 4 | 2.0061 | 0.77159 | 2.0245e-09 | 0 | 0 | 0 | 0 | 0 | 1 | -90 | 90 | 0.0069648 | 0.0017449 | -0.0069637 | -0.0017447
12 | 14 | 0.45261 | 0.17408 | 9.1353e-10 | 0 | 0 | 0 | 0 | 0 | 1 | -90 | 90 | -0.16222 | -0.040946 | 0.16234 | 0.040996
12 | 10 | 4.0488 | 1.5572 | 4.0859e-09 | 0 | 0 | 0 | 0 | 0 | 1 | -90 | 90 | 0.076006 | 0.019193 | -0.075753 | -0.019096
4 | 6 | 2.1496 | 0.82676 | 2.1693e-09 | 0 | 0 | 0 | 0 | 0 | 1 | -90 | 90 | 0.0056897 | 0.0014254 | -0.0056889 | -0.0014253
6 | 8 | 0.25694 | 0.098823 | 2.593e-10 | 0 | 0 | 0 | 0 | 0 | 1 | -90 | 90 | 0.0025073 | 0.00062794 | -0.0025073 | -0.00062796
8 | 9 | 4.5161 | 1.737 | 4.5576e-09 | 0 | 0 | 0 | 0 | 0 | 1 | -90 | 90 | 0.0025073 | 0.00062796 | -0.002507 | -0.0006283
18 | 17 | 2.485 | 0.95576 | 5.0155e-09 | 0 | 0 | 0 | 0 | 0 | 1 | -90 | 90 | 0.17159 | 0.043473 | -0.17081 | -0.043174
10 | 11 | 4.4398 | 1.7076 | 4.4806e-09 | 0 | 0 | 0 | 0 | 0 | 1 | -90 | 90 | 0.072186 | 0.018202 | -0.071935 | -0.018106
11 | 13 | 5.694 | 2.19 | 5.7463e-09 | 0 | 0 | 0 | 0 | 0 | 1 | -90 | 90 | 0.071935 | 0.018106 | -0.071612 | -0.017982
13 | 34 | 0.21778 | 0.083761 | 2.1978e-10 | 0 | 0 | 0 | 0 | 0 | 1 | -90 | 90 | 0.070564 | 0.01772 | -0.070552 | -0.017715
14 | 16 | 0.84857 | 0.32637 | 1.7127e-09 | 0 | 0 | 0 | 0 | 0 | 1 | -90 | 90 | -0.16511 | -0.04169 | 0.16536 | 0.041786
34 | 35 | 0.025098 | 0.0096531 | 2.5328e-11 | 0 | 0 | 0 | 0 | 0 | 1 | -90 | 90 | 0.06742 | 0.01693 | -0.067419 | -0.01693
16 | 17 | 0.54796 | 0.21075 | 1.106e-09 | 0 | 0 | 0 | 0 | 0 | 1 | -90 | 90 | -0.16881 | -0.042649 | 0.16898 | 0.042713
35 | 36 | 1.6964 | 0.65246 | 1.712e-09 | 0 | 0 | 0 | 0 | 0 | 1 | -90 | 90 | 0.064589 | 0.016221 | -0.064511 | -0.016191
20 | 21 | 1.6543 | 0.63627 | 1.6695e-09 | 0 | 0 | 0 | 0 | 0 | 1 | -90 | 90 | 0.044403 | 0.01114 | -0.044367 | -0.011127
20 | 22 | 1.4408 | 0.55415 | 1.454e-09 | 0 | 0 | 0 | 0 | 0 | 1 | -90 | 90 | -0.047761 | -0.011982 | 0.047797 | 0.011996
21 | 23 | 0.072875 | 0.028029 | 7.3544e-11 | 0 | 0 | 0 | 0 | 0 | 1 | -90 | 90 | 0.040641 | 0.010193 | -0.04064 | -0.010192
22 | 24 | 0.66661 | 0.25639 | 6.7273e-10 | 0 | 0 | 0 | 0 | 0 | 1 | -90 | 90 | -0.060193 | -0.015103 | 0.06022 | 0.015113
22 | 25 | 2.6766 | 1.0295 | 2.7012e-09 | 0 | 0 | 0 | 0 | 0 | 1 | -90 | 90 | 0.012396 | 0.0031072 | -0.012391 | -0.0031057
23 | 26 | 1.8298 | 0.70378 | 1.8466e-09 | 0 | 0 | 0 | 0 | 0 | 1 | -90 | 90 | 0.037828 | 0.0094875 | -0.037798 | -0.0094765
24 | 36 | 0.39358 | 0.15138 | 3.9719e-10 | 0 | 0 | 0 | 0 | 0 | 1 | -90 | 90 | -0.061779 | -0.015504 | 0.061796 | 0.01551
25 | 38 | 3.1935 | 1.2283 | 3.2228e-09 | 0 | 0 | 0 | 0 | 0 | 1 | -90 | 90 | 0.0095538 | 0.0023946 | -0.0095506 | -0.0023936
26 | 27 | 0.51727 | 0.19895 | 5.2201e-10 | 0 | 0 | 0 | 0 | 0 | 1 | -90 | 90 | 0.033005 | 0.008275 | -0.032998 | -0.0082727
38 | 39 | 0.09159 | 0.035227 | 9.243e-11 | 0 | 0 | 0 | 0 | 0 | 1 | -90 | 90 | 0.0062968 | 0.0015781 | -0.0062967 | -0.0015781
27 | 37 | 0.83126 | 0.31972 | 8.3889e-10 | 0 | 0 | 0 | 0 | 0 | 1 | -90 | 90 | 0.028564 | 0.0071612 | -0.028556 | -0.0071583
37 | 40 | 0.85647 | 0.32941 | 8.6433e-10 | 0 | 0 | 0 | 0 | 0 | 1 | -90 | 90 | 0.024198 | 0.0060662 | -0.024193 | -0.0060641
40 | 32 | 1.1806 | 0.45408 | 1.1915e-09 | 0 | 0 | 0 | 0 | 0 | 1 | -90 | 90 | 0.021538 | 0.0053986 | -0.021531 | -0.0053964
28 | 29 | 0.06648 | 0.025569 | 6.709e-11 | 0 | 0 | 0 | 0 | 0 | 1 | -90 | 90 | 0.0071381 | 0.0017884 | -0.007138 | -0.0017884
28 | 30 | 1.3505 | 0.51941 | 1.3629e-09 | 0 | 0 | 0 | 0 | 0 | 1 | -90 | 90 | -0.015005 | -0.0037602 | 0.015009 | 0.0037613
29 | 31 | 3.5127 | 1.351 | 3.5449e-09 | 0 | 0 | 0 | 0 | 0 | 1 | -90 | 90 | 0.0057555 | 0.0014419 | -0.0057542 | -0.0014417
30 | 32 | 1.2003 | 0.46164 | 1.2113e-09 | 0 | 0 | 0 | 0 | 0 | 1 | -90 | 90 | -0.015009 | -0.0037613 | 0.015012 | 0.0037624
31 | 33 | 2.1294 | 0.819 | 2.1489e-09 | 0 | 0 | 0 | 0 | 0 | 1 | -90 | 90 | 0.0057542 | 0.0014417 | -0.0057535 | -0.0014416
33 | 41 | 7.9408 | 3.0541 | 8.0137e-09 | 0 | 0 | 0 | 0 | 0 | 1 | -90 | 90 | 0.0057535 | 0.0014416 | -0.0057505 | -0.0014412