## bus_data
BUS_I | BUS_TYPE | Pd | Qd | Gs | Bs | area | Vm | Va | baseKV | zone | Vmax | Vmin
1 | 1 | 0.0013772 | 0.00034516 | 0 | 0 | 1 | 0.99191 | -0.05669 | 0.4 | 1 | 1.1 | 0.9
2 | 1 | 0.0017202 | 0.00043112 | 0 | 0 | 1 | 0.99202 | -0.055882 | 0.4 | 1 | 1.1 | 0.9
3 | 1 | 0 | 0 | 0 | 0 | 1 | 0.99161 | -0.058794 | 0.4 | 1 | 1.1 | 0.9
4 | 1 | 0.0019322 | 0.00048426 | 0 | 0 | 1 | 0.9929 | -0.049684 | 0.4 | 1 | 1.1 | 0.9
5 | 1 | 0.0027893 | 0.00069906 | 0 | 0 | 1 | 0.99158 | -0.059032 | 0.4 | 1 | 1.1 | 0.9
6 | 1 | 0.0035716 | 0.00089512 | 0 | 0 | 1 | 0.99131 | -0.060928 | 0.4 | 1 | 1.1 | 0.9
7 | 1 | 0 | 0 | 0 | 0 | 1 | 0.99376 | -0.043672 | 0.4 | 1 | 1.1 | 0.9
9 | 1 | 0 | 0 | 0 | 0 | 1 | 0.9909 | -0.063781 | 0.4 | 1 | 1.1 | 0.9
20 | 1 | 0 | 0 | 0 | 0 | 1 | 0.99362 | -0.04461 | 0.4 | 1 | 1.1 | 0.9
17 | 1 | 0.0019417 | 0.00048663 | 0 | 0 | 1 | 0.99418 | -0.040706 | 0.4 | 1 | 1.1 | 0.9
8 | 1 | 0.0028952 | 0.0007256 | 0 | 0 | 1 | 0.99339 | -0.046234 | 0.4 | 1 | 1.1 | 0.9
58 | 1 | 0.0022903 | 0.000574 | 0 | 0 | 1 | 0.99342 | -0.046039 | 0.4 | 1 | 1.1 | 0.9
60 | 1 | 0.0039712 | 0.00099529 | 0 | 0 | 1 | 0.9907 | -0.065212 | 0.4 | 1 | 1.1 | 0.9
59 | 1 | 0.0017282 | 0.00043312 | 0 | 0 | 1 | 0.99064 | -0.06566 | 0.4 | 1 | 1.1 | 0.9
22 | 1 | 0.0028947 | 0.00072547 | 0 | 0 | 1 | 0.9935 | -0.045468 | 0.4 | 1 | 1.1 | 0.9
23 | 1 | 0.0029609 | 0.00074206 | 0 | 0 | 1 | 0.99349 | -0.045565 | 0.4 | 1 | 1.1 | 0.9
18 | 1 | 0.0012888 | 0.00032299 | 0 | 0 | 1 | 0.99509 | -0.034316 | 0.4 | 1 | 1.1 | 0.9
61 | 1 | 0.0024271 | 0.00060829 | 0 | 0 | 1 | 0.99064 | -0.065632 | 0.4 | 1 | 1.1 | 0.9
35 | 1 | 0.0024501 | 0.00061405 | 0 | 0 | 1 | 0.99058 | -0.0661 | 0.4 | 1 | 1.1 | 0.9
10 | 1 | 0.0064286 | 0.0016112 | 0 | 0 | 1 | 0.98507 | -0.10391 | 0.4 | 1 | 1.1 | 0.9
11 | 1 | 0.0048795 | 0.0012229 | 0 | 0 | 1 | 0.98452 | -0.10781 | 0.4 | 1 | 1.1 | 0.9
12 | 1 | 0 | 0 | 0 | 0 | 1 | 0.98773 | -0.085216 | 0.4 | 1 | 1.1 | 0.9
13 | 1 | 0.0087488 | 0.0021927 | 0 | 0 | 1 | 0.98321 | -0.11703 | 0.4 | 1 | 1.1 | 0.9
14 | 1 | 0.0037643 | 0.00094342 | 0 | 0 | 1 | 0.99084 | -0.063487 | 0.4 | 1 | 1.1 | 0.9
15 | 1 | 0.0075122 | 0.0018827 | 0 | 0 | 1 | 0.98168 | -0.12789 | 0.4 | 1 | 1.1 | 0.9
16 | 1 | 0.0028881 | 0.00072382 | 0 | 0 | 1 | 0.99186 | -0.056403 | 0.4 | 1 | 1.1 | 0.9
43 | 1 | 0.0097092 | 0.0024334 | 0 | 0 | 1 | 0.97749 | -0.15767 | 0.4 | 1 | 1.1 | 0.9
24 | 1 | 0.0040598 | 0.0010175 | 0 | 0 | 1 | 0.99313 | -0.047537 | 0.4 | 1 | 1.1 | 0.9
41 | 1 | 0.0045022 | 0.0011284 | 0 | 0 | 1 | 0.97714 | -0.16023 | 0.4 | 1 | 1.1 | 0.9
25 | 1 | 0 | 0 | 0 | 0 | 1 | 0.99361 | -0.044196 | 0.4 | 1 | 1.1 | 0.9
19 | 1 | 0.0040696 | 0.00102 | 0 | 0 | 1 | 0.99591 | -0.028538 | 0.4 | 1 | 1.1 | 0.9
21 | 1 | 0.0025131 | 0.00062983 | 0 | 0 | 1 | 0.99626 | -0.026116 | 0.4 | 1 | 1.1 | 0.9
39 | 1 | 0.0050216 | 0.0012585 | 0 | 0 | 1 | 0.99757 | -0.016906 | 0.4 | 1 | 1.1 | 0.9
62 | 1 | 0.0022233 | 0.0005572 | 0 | 0 | 1 | 0.99347 | -0.045658 | 0.4 | 1 | 1.1 | 0.9
38 | 1 | 0.0016068 | 0.0004027 | 0 | 0 | 1 | 0.99924 | -0.0052786 | 0.4 | 1 | 1.1 | 0.9
26 | 1 | 0.0066297 | 0.0016616 | 0 | 0 | 1 | 0.99294 | -0.048951 | 0.4 | 1 | 1.1 | 0.9
27 | 1 | 0.011333 | 0.0028404 | 0 | 0 | 1 | 0.99443 | -0.038536 | 0.4 | 1 | 1.1 | 0.9
28 | 1 | 0.0033802 | 0.00084716 | 0 | 0 | 1 | 0.99354 | -0.044697 | 0.4 | 1 | 1.1 | 0.9
29 | 1 | 0.0074496 | 0.001867 | 0 | 0 | 1 | 0.99283 | -0.049696 | 0.4 | 1 | 1.1 | 0.9
30 | 1 | 0.0027604 | 0.00069181 | 0 | 0 | 1 | 0.99668 | -0.022899 | 0.4 | 1 | 1.1 | 0.9
36 | 1 | 0.0019957 | 0.00050018 | 0 | 0 | 1 | 0.99812 | -0.012939 | 0.4 | 1 | 1.1 | 0.9
31 | 1 | 0.0019483 | 0.00048828 | 0 | 0 | 1 | 0.99015 | -0.069076 | 0.4 | 1 | 1.1 | 0.9
32 | 1 | 0.002104 | 0.00052732 | 0 | 0 | 1 | 0.99017 | -0.068933 | 0.4 | 1 | 1.1 | 0.9
37 | 3 | 0.0018041 | 0.00045215 | 0 | 0 | 1 | 1 | 0 | 0.4 | 1 | 1.1 | 0.9
33 | 1 | 0.0018404 | 0.00046125 | 0 | 0 | 1 | 0.99019 | -0.068798 | 0.4 | 1 | 1.1 | 0.9
34 | 1 | 0.0020389 | 0.00051099 | 0 | 0 | 1 | 0.99032 | -0.067885 | 0.4 | 1 | 1.1 | 0.9
40 | 1 | 0.0028215 | 0.00070714 | 0 | 0 | 1 | 0.97598 | -0.1685 | 0.4 | 1 | 1.1 | 0.9
42 | 1 | 0.0062622 | 0.0015694 | 0 | 0 | 1 | 0.97583 | -0.16959 | 0.4 | 1 | 1.1 | 0.9
44 | 1 | 0.0039894 | 0.00099985 | 0 | 0 | 1 | 0.97567 | -0.17068 | 0.4 | 1 | 1.1 | 0.9
45 | 1 | 0 | 0 | 0 | 0 | 1 | 0.97504 | -0.17522 | 0.4 | 1 | 1.1 | 0.9
48 | 1 | 0.0033489 | 0.00083931 | 0 | 0 | 1 | 0.97313 | -0.18892 | 0.4 | 1 | 1.1 | 0.9
47 | 1 | 0.018009 | 0.0045134 | 0 | 0 | 1 | 0.97322 | -0.18832 | 0.4 | 1 | 1.1 | 0.9
49 | 1 | 0 | 0 | 0 | 0 | 1 | 0.97179 | -0.19856 | 0.4 | 1 | 1.1 | 0.9
46 | 1 | 0.0062043 | 0.0015549 | 0 | 0 | 1 | 0.97314 | -0.18883 | 0.4 | 1 | 1.1 | 0.9
57 | 1 | 0 | 0 | 0 | 0 | 1 | 0.97103 | -0.20408 | 0.4 | 1 | 1.1 | 0.9
65 | 1 | 0.0032632 | 0.00081783 | 0 | 0 | 1 | 0.97045 | -0.20823 | 0.4 | 1 | 1.1 | 0.9
50 | 1 | 0.0020032 | 0.00050206 | 0 | 0 | 1 | 0.99015 | -0.069107 | 0.4 | 1 | 1.1 | 0.9
51 | 1 | 0 | 0 | 0 | 0 | 1 | 0.99022 | -0.068589 | 0.4 | 1 | 1.1 | 0.9
53 | 1 | 0.0011148 | 0.00027939 | 0 | 0 | 1 | 0.9902 | -0.068789 | 0.4 | 1 | 1.1 | 0.9
54 | 1 | 0 | 0 | 0 | 0 | 1 | 0.99035 | -0.067705 | 0.4 | 1 | 1.1 | 0.9
56 | 1 | 0.0013745 | 0.00034449 | 0 | 0 | 1 | 0.99038 | -0.067513 | 0.4 | 1 | 1.1 | 0.9
63 | 1 | 0.0015685 | 0.0003931 | 0 | 0 | 1 | 0.99047 | -0.06688 | 0.4 | 1 | 1.1 | 0.9
64 | 1 | 0.0024573 | 0.00061586 | 0 | 0 | 1 | 0.99048 | -0.066794 | 0.4 | 1 | 1.1 | 0.9
66 | 1 | 0.0022588 | 0.00056611 | 0 | 0 | 1 | 0.97028 | -0.20947 | 0.4 | 1 | 1.1 | 0.9
67 | 1 | 0.0022189 | 0.00055611 | 0 | 0 | 1 | 0.97019 | -0.21012 | 0.4 | 1 | 1.1 | 0.9
68 | 1 | 0.0012368 | 0.00030997 | 0 | 0 | 1 | 0.97011 | -0.21071 | 0.4 | 1 | 1.1 | 0.9
69 | 1 | 0.002253 | 0.00056467 | 0 | 0 | 1 | 0.9701 | -0.21077 | 0.4 | 1 | 1.1 | 0.9

## generator_data
GEN_BUS | PG | QG | QMAX | QMIN | VG | MBASE | GEN_STATUS | PMAX | PMIN
37 | 0.21075 | 0.053194 | 10 | -10 | 1 | 100 | 1 | 10 | 0

## branch_data
F_BUS | T_BUS | BR_R | BR_X | BR_B | RATE_A | RATE_B | RATE_C | TAP | SHIFT | BR_STATUS | ANGMIN | ANGMAX | P_in | Q_in | P_out | Q_out
1 | 2 | 0.29749 | 0.11442 | 3.0022e-10 | 0 | 0 | 0 | 0 | 0 | 1 | -90 | 90 | -0.034807 | -0.0087263 | 0.034811 | 0.0087277
1 | 3 | 0.80709 | 0.31042 | 8.145e-10 | 0 | 0 | 0 | 0 | 0 | 1 | -90 | 90 | 0.03343 | 0.0083811 | -0.03342 | -0.0083774
2 | 4 | 2.1784 | 0.83786 | 2.1984e-09 | 0 | 0 | 0 | 0 | 0 | 1 | -90 | 90 | -0.036531 | -0.0091588 | 0.036562 | 0.0091707
3 | 5 | 1.09 | 0.41921 | 1.1e-09 | 0 | 0 | 0 | 0 | 0 | 1 | -90 | 90 | 0.0027894 | 0.00069899 | -0.0027893 | -0.00069906
3 | 6 | 0.89226 | 0.34318 | 9.0045e-10 | 0 | 0 | 0 | 0 | 0 | 1 | -90 | 90 | 0.03063 | 0.0076784 | -0.030621 | -0.0076751
4 | 7 | 2.0101 | 0.77313 | 2.0286e-09 | 0 | 0 | 0 | 0 | 0 | 1 | -90 | 90 | -0.038494 | -0.009655 | 0.038527 | 0.0096671
6 | 9 | 1.35 | 0.51922 | 1.3624e-09 | 0 | 0 | 0 | 0 | 0 | 1 | -90 | 90 | 0.02705 | 0.0067799 | -0.027039 | -0.006776
7 | 20 | 0.90961 | 0.34985 | 9.1796e-10 | 0 | 0 | 0 | 0 | 0 | 1 | -90 | 90 | 0.013268 | 0.0033251 | -0.013266 | -0.0033245
7 | 17 | 0.73799 | 0.28384 | 7.4476e-10 | 0 | 0 | 0 | 0 | 0 | 1 | -90 | 90 | -0.051795 | -0.012992 | 0.051816 | 0.013
9 | 60 | 1.2253 | 0.47125 | 1.2365e-09 | 0 | 0 | 0 | 0 | 0 | 1 | -90 | 90 | 0.014923 | 0.0037393 | -0.01492 | -0.0037383
9 | 59 | 1.9828 | 0.76262 | 2.001e-09 | 0 | 0 | 0 | 0 | 0 | 1 | -90 | 90 | 0.012116 | 0.0030367 | -0.012113 | -0.0030357
20 | 22 | 2.1539 | 0.82842 | 2.1737e-09 | 0 | 0 | 0 | 0 | 0 | 1 | -90 | 90 | 0.0051186 | 0.0012826 | -0.005118 | -0.0012826
20 | 23 | 1.5059 | 0.57919 | 1.5197e-09 | 0 | 0 | 0 | 0 | 0 | 1 | -90 | 90 | 0.0081478 | 0.0020419 | -0.0081467 | -0.0020416
17 | 18 | 1.5347 | 0.59027 | 1.5488e-09 | 0 | 0 | 0 | 0 | 0 | 1 | -90 | 90 | -0.053758 | -0.013487 | 0.053805 | 0.013505
8 | 58 | 0.86402 | 0.33231 | 8.7195e-10 | 0 | 0 | 0 | 0 | 0 | 1 | -90 | 90 | -0.0028952 | -0.0007256 | 0.0028952 | 0.00072554
58 | 23 | 1.1763 | 0.45242 | 1.1871e-09 | 0 | 0 | 0 | 0 | 0 | 1 | -90 | 90 | -0.0051855 | -0.0012995 | 0.0051859 | 0.0012996
60 | 61 | 0.48976 | 0.18837 | 4.9426e-10 | 0 | 0 | 0 | 0 | 0 | 1 | -90 | 90 | 0.010949 | 0.002743 | -0.010948 | -0.0027428
59 | 35 | 0.5407 | 0.20796 | 5.4566e-10 | 0 | 0 | 0 | 0 | 0 | 1 | -90 | 90 | 0.010385 | 0.0026026 | -0.010384 | -0.0026024
22 | 62 | 1.102 | 0.42385 | 1.1121e-09 | 0 | 0 | 0 | 0 | 0 | 1 | -90 | 90 | 0.0022233 | 0.00055712 | -0.0022233 | -0.0005572
18 | 19 | 1.3575 | 0.52213 | 1.37e-09 | 0 | 0 | 0 | 0 | 0 | 1 | -90 | 90 | -0.055094 | -0.013828 | 0.055138 | 0.013845
61 | 64 | 1.7427 | 0.67026 | 1.7587e-09 | 0 | 0 | 0 | 0 | 0 | 1 | -90 | 90 | 0.0085208 | 0.0021345 | -0.0085194 | -0.0021341
35 | 34 | 2.8745 | 1.1056 | 2.9009e-09 | 0 | 0 | 0 | 0 | 0 | 1 | -90 | 90 | 0.0079344 | 0.0019883 | -0.0079324 | -0.0019878
10 | 11 | 0.56511 | 0.21735 | 1.1406e-09 | 0 | 0 | 0 | 0 | 0 | 1 | -90 | 90 | 0.087982 | 0.022147 | -0.087934 | -0.022129
10 | 12 | 2.5283 | 0.97243 | 5.103e-09 | 0 | 0 | 0 | 0 | 0 | 1 | -90 | 90 | -0.09441 | -0.023758 | 0.094657 | 0.023852
11 | 13 | 1.4119 | 0.54304 | 2.8497e-09 | 0 | 0 | 0 | 0 | 0 | 1 | -90 | 90 | 0.083054 | 0.020906 | -0.082947 | -0.020865
12 | 14 | 2.9563 | 1.137 | 5.9669e-09 | 0 | 0 | 0 | 0 | 0 | 1 | -90 | 90 | -0.094657 | -0.023852 | 0.094946 | 0.023963
13 | 15 | 1.8531 | 0.71271 | 1.8701e-09 | 0 | 0 | 0 | 0 | 0 | 1 | -90 | 90 | 0.074199 | 0.018672 | -0.074086 | -0.018629
14 | 16 | 0.93053 | 0.3579 | 1.8781e-09 | 0 | 0 | 0 | 0 | 0 | 1 | -90 | 90 | -0.09871 | -0.024906 | 0.098808 | 0.024944
15 | 43 | 5.63 | 2.1654 | 5.6817e-09 | 0 | 0 | 0 | 0 | 0 | 1 | -90 | 90 | 0.066574 | 0.016747 | -0.066299 | -0.016641
16 | 24 | 1.1335 | 0.43598 | 2.2879e-09 | 0 | 0 | 0 | 0 | 0 | 1 | -90 | 90 | -0.1017 | -0.025668 | 0.10182 | 0.025716
43 | 41 | 0.56469 | 0.21719 | 5.6987e-10 | 0 | 0 | 0 | 0 | 0 | 1 | -90 | 90 | 0.05659 | 0.014208 | -0.05657 | -0.0142
24 | 25 | 0.41129 | 0.15819 | 8.3012e-10 | 0 | 0 | 0 | 0 | 0 | 1 | -90 | 90 | -0.10588 | -0.026734 | 0.10593 | 0.026753
41 | 40 | 1.98 | 0.76155 | 1.9982e-09 | 0 | 0 | 0 | 0 | 0 | 1 | -90 | 90 | 0.052067 | 0.013072 | -0.052008 | -0.013049
25 | 26 | 4.339 | 1.6689 | 4.3789e-09 | 0 | 0 | 0 | 0 | 0 | 1 | -90 | 90 | 0.014089 | 0.0035319 | -0.01408 | -0.0035288
25 | 27 | 0.59766 | 0.22987 | 1.2063e-09 | 0 | 0 | 0 | 0 | 0 | 1 | -90 | 90 | -0.1234 | -0.031132 | 0.1235 | 0.031169
25 | 28 | 1.9063 | 0.73318 | 1.9238e-09 | 0 | 0 | 0 | 0 | 0 | 1 | -90 | 90 | 0.0033805 | 0.00084707 | -0.0033802 | -0.00084716
19 | 21 | 0.5305 | 0.20404 | 5.3537e-10 | 0 | 0 | 0 | 0 | 0 | 1 | -90 | 90 | -0.059208 | -0.014865 | 0.059228 | 0.014873
21 | 39 | 1.9377 | 0.74526 | 1.9555e-09 | 0 | 0 | 0 | 0 | 0 | 1 | -90 | 90 | -0.061741 | -0.015502 | 0.06182 | 0.015533
39 | 38 | 2.2685 | 0.87252 | 2.2894e-09 | 0 | 0 | 0 | 0 | 0 | 1 | -90 | 90 | -0.066842 | -0.016791 | 0.06695 | 0.016833
38 | 37 | 1.008 | 0.38769 | 1.0172e-09 | 0 | 0 | 0 | 0 | 0 | 1 | -90 | 90 | -0.068557 | -0.017235 | 0.068607 | 0.017255
26 | 29 | 1.2846 | 0.49406 | 1.2963e-09 | 0 | 0 | 0 | 0 | 0 | 1 | -90 | 90 | 0.0074504 | 0.0018672 | -0.0074496 | -0.001867
27 | 30 | 1.5154 | 0.58285 | 3.0586e-09 | 0 | 0 | 0 | 0 | 0 | 1 | -90 | 90 | -0.13483 | -0.03401 | 0.13513 | 0.034123
30 | 36 | 0.94915 | 0.36506 | 1.9157e-09 | 0 | 0 | 0 | 0 | 0 | 1 | -90 | 90 | -0.13789 | -0.034815 | 0.13808 | 0.034889
36 | 37 | 1.2193 | 0.46894 | 2.4609e-09 | 0 | 0 | 0 | 0 | 0 | 1 | -90 | 90 | -0.14008 | -0.035389 | 0.14034 | 0.035487
31 | 32 | 0.93625 | 0.3601 | 9.4484e-10 | 0 | 0 | 0 | 0 | 0 | 1 | -90 | 90 | -0.0019483 | -0.00048828 | 0.0019483 | 0.0004882
32 | 33 | 0.42696 | 0.16421 | 4.3088e-10 | 0 | 0 | 0 | 0 | 0 | 1 | -90 | 90 | -0.0040523 | -0.0010155 | 0.0040524 | 0.0010155
33 | 34 | 1.9782 | 0.76085 | 1.9964e-09 | 0 | 0 | 0 | 0 | 0 | 1 | -90 | 90 | -0.0058928 | -0.0014768 | 0.0058936 | 0.0014768
40 | 42 | 0.275 | 0.10577 | 2.7752e-10 | 0 | 0 | 0 | 0 | 0 | 1 | -90 | 90 | 0.049186 | 0.012342 | -0.049179 | -0.012339
42 | 44 | 0.31808 | 0.12234 | 3.21e-10 | 0 | 0 | 0 | 0 | 0 | 1 | -90 | 90 | 0.042917 | 0.01077 | -0.04291 | -0.010767
44 | 45 | 1.4476 | 0.55676 | 1.4609e-09 | 0 | 0 | 0 | 0 | 0 | 1 | -90 | 90 | 0.038921 | 0.0097674 | -0.038896 | -0.0097581
45 | 48 | 11.5954 | 4.4598 | 1.1702e-08 | 0 | 0 | 0 | 0 | 0 | 1 | -90 | 90 | 0.014639 | 0.0036734 | -0.014612 | -0.0036638
45 | 47 | 6.6866 | 2.5718 | 6.748e-09 | 0 | 0 | 0 | 0 | 0 | 1 | -90 | 90 | 0.024257 | 0.0060847 | -0.024213 | -0.0060684
48 | 49 | 10.5655 | 4.0637 | 1.0662e-08 | 0 | 0 | 0 | 0 | 0 | 1 | -90 | 90 | 0.011263 | 0.0028245 | -0.011248 | -0.0028198
47 | 46 | 1.0213 | 0.39281 | 1.0307e-09 | 0 | 0 | 0 | 0 | 0 | 1 | -90 | 90 | 0.0062046 | 0.001555 | -0.0062041 | -0.0015549
49 | 57 | 6.0286 | 2.3187 | 6.0839e-09 | 0 | 0 | 0 | 0 | 0 | 1 | -90 | 90 | 0.011248 | 0.0028198 | -0.011239 | -0.002817
57 | 65 | 4.5401 | 1.7462 | 4.5818e-09 | 0 | 0 | 0 | 0 | 0 | 1 | -90 | 90 | 0.011239 | 0.0028171 | -0.011233 | -0.002815
65 | 66 | 1.8973 | 0.72974 | 1.9147e-09 | 0 | 0 | 0 | 0 | 0 | 1 | -90 | 90 | 0.0079695 | 0.0019972 | -0.0079682 | -0.0019968
50 | 51 | 3.3047 | 1.271 | 3.3351e-09 | 0 | 0 | 0 | 0 | 0 | 1 | -90 | 90 | -0.0020032 | -0.00050206 | 0.0020034 | 0.00050179
51 | 53 | 2.2938 | 0.88225 | 2.3149e-09 | 0 | 0 | 0 | 0 | 0 | 1 | -90 | 90 | 0.0011148 | 0.00027917 | -0.0011148 | -0.00027939
51 | 54 | 3.6127 | 1.3895 | 3.6459e-09 | 0 | 0 | 0 | 0 | 0 | 1 | -90 | 90 | -0.0031182 | -0.00078096 | 0.0031186 | 0.00078075
54 | 56 | 0.78499 | 0.30192 | 7.9219e-10 | 0 | 0 | 0 | 0 | 0 | 1 | -90 | 90 | -0.0031186 | -0.00078075 | 0.0031186 | 0.0007807
56 | 63 | 1.7981 | 0.69157 | 1.8146e-09 | 0 | 0 | 0 | 0 | 0 | 1 | -90 | 90 | -0.0044932 | -0.0011252 | 0.0044936 | 0.0011252
63 | 64 | 0.18035 | 0.069367 | 1.8201e-10 | 0 | 0 | 0 | 0 | 0 | 1 | -90 | 90 | -0.0060621 | -0.0015183 | 0.0060621 | 0.0015183
66 | 67 | 1.4068 | 0.54107 | 1.4197e-09 | 0 | 0 | 0 | 0 | 0 | 1 | -90 | 90 | 0.0057094 | 0.0014307 | -0.0057089 | -0.0014306
67 | 68 | 2.053 | 0.78961 | 2.0718e-09 | 0 | 0 | 0 | 0 | 0 | 1 | -90 | 90 | 0.00349 | 0.00087453 | -0.0034898 | -0.00087461
68 | 69 | 0.3569 | 0.13727 | 3.6017e-10 | 0 | 0 | 0 | 0 | 0 | 1 | -90 | 90 | 0.002253 | 0.00056464 | -0.002253 | -0.00056467