## bus_data
BUS_I | BUS_TYPE | Pd | Qd | Gs | Bs | area | Vm | Va | baseKV | zone | Vmax | Vmin
70 | 1 | 0.0060623 | 0.0015193 | 0 | 0 | 1 | 0.99773 | -0.015897 | 0.4 | 1 | 1.1 | 0.9
55 | 1 | 0 | 0 | 0 | 0 | 1 | 0.99853 | -0.01033 | 0.4 | 1 | 1.1 | 0.9
71 | 1 | 0.0045754 | 0.0011467 | 0 | 0 | 1 | 0.99755 | -0.017193 | 0.4 | 1 | 1.1 | 0.9
73 | 3 | 0 | 0 | 0 | 0 | 1 | 1 | 0 | 0.4 | 1 | 1.1 | 0.9
74 | 1 | 0 | 0 | 0 | 0 | 1 | 0.99855 | -0.010145 | 0.4 | 1 | 1.1 | 0.9
75 | 1 | 0.0034241 | 0.00085816 | 0 | 0 | 1 | 0.9995 | -0.0034779 | 0.4 | 1 | 1.1 | 0.9
78 | 1 | 0.0047472 | 0.0011898 | 0 | 0 | 1 | 0.99726 | -0.019172 | 0.4 | 1 | 1.1 | 0.9
76 | 1 | 0.0071233 | 0.0017853 | 0 | 0 | 1 | 0.99724 | -0.019331 | 0.4 | 1 | 1.1 | 0.9
77 | 1 | 0.005454 | 0.0013669 | 0 | 0 | 1 | 0.99666 | -0.023409 | 0.4 | 1 | 1.1 | 0.9
79 | 1 | 0.0026887 | 0.00067384 | 0 | 0 | 1 | 0.99657 | -0.024013 | 0.4 | 1 | 1.1 | 0.9

## generator_data
GEN_BUS | PG | QG | QMAX | QMIN | VG | MBASE | GEN_STATUS | PMAX | PMIN
73 | 0.034159 | 0.0085666 | 10 | -10 | 1 | 100 | 1 | 10 | 0

## branch_data
F_BUS | T_BUS | BR_R | BR_X | BR_B | RATE_A | RATE_B | RATE_C | TAP | SHIFT | BR_STATUS | ANGMIN | ANGMAX | P_in | Q_in | P_out | Q_out
70 | 55 | 6.7871 | 2.6104 | 6.8494e-09 | 0 | 0 | 0 | 0 | 0 | 1 | -90 | 90 | -0.010638 | -0.002666 | 0.010647 | 0.0026685
70 | 71 | 3.6716 | 1.4121 | 3.7052e-09 | 0 | 0 | 0 | 0 | 0 | 1 | -90 | 90 | 0.0045762 | 0.0011467 | -0.0045754 | -0.0011467
55 | 73 | 12.6156 | 4.8521 | 1.2731e-08 | 0 | 0 | 0 | 0 | 0 | 1 | -90 | 90 | -0.010647 | -0.0026685 | 0.010662 | 0.0026731
73 | 74 | 6.5887 | 2.5341 | 6.6491e-09 | 0 | 0 | 0 | 0 | 0 | 1 | -90 | 90 | 0.020072 | 0.005036 | -0.020043 | -0.0050259
73 | 75 | 13.2045 | 5.0787 | 1.3326e-08 | 0 | 0 | 0 | 0 | 0 | 1 | -90 | 90 | 0.0034257 | 0.00085746 | -0.0034241 | -0.00085816
74 | 78 | 5.8481 | 2.2493 | 5.9018e-09 | 0 | 0 | 0 | 0 | 0 | 1 | -90 | 90 | 0.020043 | 0.0050259 | -0.020018 | -0.0050168
78 | 76 | 0.13467 | 0.051795 | 1.359e-10 | 0 | 0 | 0 | 0 | 0 | 1 | -90 | 90 | 0.015271 | 0.003827 | -0.015271 | -0.0038269
76 | 77 | 6.4803 | 2.4924 | 6.5397e-09 | 0 | 0 | 0 | 0 | 0 | 1 | -90 | 90 | 0.0081475 | 0.0020416 | -0.0081429 | -0.0020405
77 | 79 | 2.9039 | 1.1169 | 2.9305e-09 | 0 | 0 | 0 | 0 | 0 | 1 | -90 | 90 | 0.0026889 | 0.00067364 | -0.0026887 | -0.00067384