## bus_data
BUS_I | BUS_TYPE | Pd | Qd | Gs | Bs | area | Vm | Va | baseKV | zone | Vmax | Vmin
1 | 1 | 0.0062364 | 0.001563 | 0 | 0 | 1 | 0.99184 | -0.057166 | 0.4 | 1 | 1.1 | 0.9
2 | 1 | 0.0030485 | 0.00076401 | 0 | 0 | 1 | 0.99244 | -0.052926 | 0.4 | 1 | 1.1 | 0.9
3 | 1 | 0 | 0 | 0 | 0 | 1 | 0.99117 | -0.061851 | 0.4 | 1 | 1.1 | 0.9
4 | 1 | 0 | 0 | 0 | 0 | 1 | 0.9939 | -0.042641 | 0.4 | 1 | 1.1 | 0.9
5 | 1 | 0.011071 | 0.0027747 | 0 | 0 | 1 | 0.99077 | -0.064693 | 0.4 | 1 | 1.1 | 0.9
6 | 1 | 0.013259 | 0.0033229 | 0 | 0 | 1 | 0.99097 | -0.063287 | 0.4 | 1 | 1.1 | 0.9
11 | 1 | 0.0097439 | 0.002442 | 0 | 0 | 1 | 0.99276 | -0.050653 | 0.4 | 1 | 1.1 | 0.9
7 | 3 | 0.013703 | 0.0034342 | 0 | 0 | 1 | 1 | 0 | 0.4 | 1 | 1.1 | 0.9
22 | 1 | 0.0058871 | 0.0014755 | 0 | 0 | 1 | 0.9925 | -0.052499 | 0.4 | 1 | 1.1 | 0.9
8 | 1 | 0 | 0 | 0 | 0 | 1 | 0.99914 | -0.006033 | 0.4 | 1 | 1.1 | 0.9
9 | 1 | 0.013556 | 0.0033976 | 0 | 0 | 1 | 0.99767 | -0.016299 | 0.4 | 1 | 1.1 | 0.9
10 | 1 | 0.0071216 | 0.0017848 | 0 | 0 | 1 | 0.99747 | -0.017743 | 0.4 | 1 | 1.1 | 0.9
14 | 1 | 0 | 0 | 0 | 0 | 1 | 0.99729 | -0.01894 | 0.4 | 1 | 1.1 | 0.9
18 | 1 | 0.0085636 | 0.0021463 | 0 | 0 | 1 | 0.99686 | -0.022009 | 0.4 | 1 | 1.1 | 0.9
16 | 1 | 0.0077248 | 0.001936 | 0 | 0 | 1 | 0.99696 | -0.021298 | 0.4 | 1 | 1.1 | 0.9
12 | 1 | 0.012223 | 0.0030635 | 0 | 0 | 1 | 0.99687 | -0.021926 | 0.4 | 1 | 1.1 | 0.9
17 | 1 | 0.011799 | 0.0029571 | 0 | 0 | 1 | 0.99644 | -0.024974 | 0.4 | 1 | 1.1 | 0.9
23 | 1 | 0.012687 | 0.0031795 | 0 | 0 | 1 | 0.99184 | -0.057136 | 0.4 | 1 | 1.1 | 0.9
13 | 1 | 0 | 0 | 0 | 0 | 1 | 0.99581 | -0.02939 | 0.4 | 1 | 1.1 | 0.9
15 | 1 | 0.0040309 | 0.0010102 | 0 | 0 | 1 | 0.9949 | -0.035794 | 0.4 | 1 | 1.1 | 0.9
19 | 1 | 0 | 0 | 0 | 0 | 1 | 0.99475 | -0.036829 | 0.4 | 1 | 1.1 | 0.9
20 | 1 | 0.0079499 | 0.0019924 | 0 | 0 | 1 | 0.99451 | -0.038537 | 0.4 | 1 | 1.1 | 0.9
24 | 1 | 0.0092627 | 0.0023215 | 0 | 0 | 1 | 0.99127 | -0.06117 | 0.4 | 1 | 1.1 | 0.9

## generator_data
GEN_BUS | PG | QG | QMAX | QMIN | VG | MBASE | GEN_STATUS | PMAX | PMIN
7 | 0.15869 | 0.039873 | 10 | -10 | 1 | 100 | 1 | 10 | 0

## branch_data
F_BUS | T_BUS | BR_R | BR_X | BR_B | RATE_A | RATE_B | RATE_C | TAP | SHIFT | BR_STATUS | ANGMIN | ANGMAX | P_in | Q_in | P_out | Q_out
1 | 2 | 1.7784 | 0.68398 | 1.7947e-09 | 0 | 0 | 0 | 0 | 0 | 1 | -90 | 90 | -0.030589 | -0.0076686 | 0.030607 | 0.0076754
1 | 3 | 2.4652 | 0.94815 | 2.4878e-09 | 0 | 0 | 0 | 0 | 0 | 1 | -90 | 90 | 0.024353 | 0.0061057 | -0.024337 | -0.0060998
2 | 4 | 3.9301 | 1.5116 | 3.9662e-09 | 0 | 0 | 0 | 0 | 0 | 1 | -90 | 90 | -0.033655 | -0.0084394 | 0.033703 | 0.0084575
3 | 5 | 3.2839 | 1.2631 | 3.3141e-09 | 0 | 0 | 0 | 0 | 0 | 1 | -90 | 90 | 0.011076 | 0.0027761 | -0.011071 | -0.0027747
3 | 6 | 1.3857 | 0.53295 | 1.3984e-09 | 0 | 0 | 0 | 0 | 0 | 1 | -90 | 90 | 0.013261 | 0.0033238 | -0.013259 | -0.0033229
4 | 11 | 2.7394 | 1.0536 | 2.7646e-09 | 0 | 0 | 0 | 0 | 0 | 1 | -90 | 90 | 0.037648 | 0.0094435 | -0.037607 | -0.0094277
4 | 7 | 7.7516 | 2.9814 | 7.8227e-09 | 0 | 0 | 0 | 0 | 0 | 1 | -90 | 90 | -0.071352 | -0.017901 | 0.071776 | 0.018064
11 | 22 | 0.85114 | 0.32736 | 8.5895e-10 | 0 | 0 | 0 | 0 | 0 | 1 | -90 | 90 | 0.027863 | 0.0069857 | -0.027856 | -0.006983
7 | 8 | 1.0756 | 0.41368 | 1.0854e-09 | 0 | 0 | 0 | 0 | 0 | 1 | -90 | 90 | 0.073208 | 0.018375 | -0.073146 | -0.018352
22 | 23 | 2.7079 | 1.0415 | 2.7327e-09 | 0 | 0 | 0 | 0 | 0 | 1 | -90 | 90 | 0.021969 | 0.0055076 | -0.021954 | -0.0055024
8 | 9 | 2.9292 | 1.1266 | 2.9561e-09 | 0 | 0 | 0 | 0 | 0 | 1 | -90 | 90 | 0.045601 | 0.011441 | -0.045536 | -0.011416
8 | 10 | 5.5295 | 2.1267 | 5.5802e-09 | 0 | 0 | 0 | 0 | 0 | 1 | -90 | 90 | 0.027546 | 0.0069107 | -0.027501 | -0.0068941
9 | 14 | 1.0713 | 0.41205 | 1.0811e-09 | 0 | 0 | 0 | 0 | 0 | 1 | -90 | 90 | 0.031979 | 0.0080189 | -0.031968 | -0.0080145
10 | 18 | 2.7127 | 1.0434 | 2.7376e-09 | 0 | 0 | 0 | 0 | 0 | 1 | -90 | 90 | 0.02038 | 0.0051093 | -0.020368 | -0.0051049
14 | 16 | 3.9532 | 1.5205 | 3.9894e-09 | 0 | 0 | 0 | 0 | 0 | 1 | -90 | 90 | 0.0077273 | 0.0019366 | -0.0077248 | -0.001936
14 | 12 | 1.5964 | 0.61398 | 1.611e-09 | 0 | 0 | 0 | 0 | 0 | 1 | -90 | 90 | 0.02424 | 0.0060779 | -0.02423 | -0.0060742
18 | 17 | 3.2511 | 1.2504 | 3.2809e-09 | 0 | 0 | 0 | 0 | 0 | 1 | -90 | 90 | 0.011804 | 0.0029587 | -0.011799 | -0.0029571
12 | 13 | 8.0483 | 3.0955 | 8.1222e-09 | 0 | 0 | 0 | 0 | 0 | 1 | -90 | 90 | 0.012007 | 0.0030108 | -0.011994 | -0.0030068
23 | 24 | 5.5765 | 2.1448 | 5.6277e-09 | 0 | 0 | 0 | 0 | 0 | 1 | -90 | 90 | 0.0092679 | 0.0023229 | -0.0092627 | -0.0023215
13 | 15 | 6.8949 | 2.6519 | 6.9581e-09 | 0 | 0 | 0 | 0 | 0 | 1 | -90 | 90 | 0.011994 | 0.0030068 | -0.011984 | -0.0030034
15 | 19 | 1.6763 | 0.64474 | 1.6917e-09 | 0 | 0 | 0 | 0 | 0 | 1 | -90 | 90 | 0.0079529 | 0.0019931 | -0.0079517 | -0.0019929
19 | 20 | 2.7683 | 1.0647 | 2.7937e-09 | 0 | 0 | 0 | 0 | 0 | 1 | -90 | 90 | 0.0079517 | 0.0019929 | -0.0079499 | -0.0019924