## bus_data
BUS_I | BUS_TYPE | Pd | Qd | Gs | Bs | area | Vm | Va | baseKV | zone | Vmax | Vmin
33 | 1 | 0 | 0 | 0 | 0 | 1 | 0.98388 | -0.11252 | 0.4 | 1 | 1.1 | 0.9
31 | 1 | 0.011168 | 0.0027988 | 0 | 0 | 1 | 0.9795 | -0.14372 | 0.4 | 1 | 1.1 | 0.9
35 | 1 | 0 | 0 | 0 | 0 | 1 | 0.98676 | -0.092177 | 0.4 | 1 | 1.1 | 0.9
37 | 1 | 0.0036057 | 0.00090367 | 0 | 0 | 1 | 0.99053 | -0.065737 | 0.4 | 1 | 1.1 | 0.9
28 | 1 | 0 | 0 | 0 | 0 | 1 | 0.99231 | -0.053303 | 0.4 | 1 | 1.1 | 0.9
39 | 1 | 0.0045612 | 0.0011431 | 0 | 0 | 1 | 0.99632 | -0.025475 | 0.4 | 1 | 1.1 | 0.9
29 | 1 | 0 | 0 | 0 | 0 | 1 | 0.99641 | -0.024846 | 0.4 | 1 | 1.1 | 0.9
25 | 1 | 0.014527 | 0.0036408 | 0 | 0 | 1 | 0.99824 | -0.012302 | 0.4 | 1 | 1.1 | 0.9
26 | 3 | 0 | 0 | 0 | 0 | 1 | 1 | 0 | 0.4 | 1 | 1.1 | 0.9
27 | 1 | 0.025848 | 0.0064782 | 0 | 0 | 1 | 0.99784 | -0.015132 | 0.4 | 1 | 1.1 | 0.9
30 | 1 | 0.010957 | 0.0027461 | 0 | 0 | 1 | 0.97818 | -0.15316 | 0.4 | 1 | 1.1 | 0.9
32 | 1 | 0.0048597 | 0.001218 | 0 | 0 | 1 | 0.97797 | -0.15465 | 0.4 | 1 | 1.1 | 0.9

## generator_data
GEN_BUS | PG | QG | QMAX | QMIN | VG | MBASE | GEN_STATUS | PMAX | PMIN
26 | 0.076225 | 0.019188 | 10 | -10 | 1 | 100 | 1 | 10 | 0

## branch_data
F_BUS | T_BUS | BR_R | BR_X | BR_B | RATE_A | RATE_B | RATE_C | TAP | SHIFT | BR_STATUS | ANGMIN | ANGMAX | P_in | Q_in | P_out | Q_out
33 | 31 | 14.5105 | 5.581 | 1.4644e-08 | 0 | 0 | 0 | 0 | 0 | 1 | -90 | 90 | 0.027123 | 0.0068138 | -0.027006 | -0.0067701
33 | 35 | 9.5248 | 3.6634 | 9.6122e-09 | 0 | 0 | 0 | 0 | 0 | 1 | -90 | 90 | -0.027123 | -0.0068138 | 0.0272 | 0.0068424
31 | 30 | 7.4397 | 2.8614 | 7.508e-09 | 0 | 0 | 0 | 0 | 0 | 1 | -90 | 90 | 0.015838 | 0.0039713 | -0.015818 | -0.0039641
35 | 37 | 12.461 | 4.7927 | 1.2575e-08 | 0 | 0 | 0 | 0 | 0 | 1 | -90 | 90 | -0.0272 | -0.0068424 | 0.0273 | 0.0068799
37 | 28 | 5.1979 | 1.9992 | 5.2456e-09 | 0 | 0 | 0 | 0 | 0 | 1 | -90 | 90 | -0.030906 | -0.0077836 | 0.03096 | 0.0078037
28 | 29 | 11.9644 | 4.6017 | 1.2074e-08 | 0 | 0 | 0 | 0 | 0 | 1 | -90 | 90 | -0.03096 | -0.0078037 | 0.031084 | 0.0078502
39 | 29 | 1.7848 | 0.68645 | 1.8011e-09 | 0 | 0 | 0 | 0 | 0 | 1 | -90 | 90 | -0.0045612 | -0.0011431 | 0.0045616 | 0.0011431
29 | 26 | 9.1601 | 3.5231 | 9.2441e-09 | 0 | 0 | 0 | 0 | 0 | 1 | -90 | 90 | -0.035645 | -0.0089933 | 0.03577 | 0.0090403
25 | 26 | 11.0084 | 4.234 | 1.1109e-08 | 0 | 0 | 0 | 0 | 0 | 1 | -90 | 90 | -0.014527 | -0.0036408 | 0.014552 | 0.0036492
26 | 27 | 7.6083 | 2.9263 | 7.6781e-09 | 0 | 0 | 0 | 0 | 0 | 1 | -90 | 90 | 0.025903 | 0.0064983 | -0.025848 | -0.0064782
30 | 32 | 3.8247 | 1.4711 | 3.8598e-09 | 0 | 0 | 0 | 0 | 0 | 1 | -90 | 90 | 0.0048606 | 0.001218 | -0.0048596 | -0.001218