## bus_data
BUS_I | BUS_TYPE | Pd | Qd | Gs | Bs | area | Vm | Va | baseKV | zone | Vmax | Vmin
10 | 1 | 0.023234 | 0.005823 | 0 | 0 | 1 | 0.99386 | -0.042986 | 0.4 | 1 | 1.1 | 0.9
11 | 1 | 0 | 0 | 0 | 0 | 1 | 0.99441 | -0.039127 | 0.4 | 1 | 1.1 | 0.9
12 | 1 | 0 | 0 | 0 | 0 | 1 | 0.99697 | -0.021142 | 0.4 | 1 | 1.1 | 0.9
14 | 1 | 0 | 0 | 0 | 0 | 1 | 0.9941 | -0.041293 | 0.4 | 1 | 1.1 | 0.9
18 | 1 | 0.0040264 | 0.0010091 | 0 | 0 | 1 | 0.99709 | -0.020301 | 0.4 | 1 | 1.1 | 0.9
13 | 3 | 0 | 0 | 0 | 0 | 1 | 1 | 0 | 0.4 | 1 | 1.1 | 0.9
15 | 1 | 0.013855 | 0.0034725 | 0 | 0 | 1 | 0.99936 | -0.0044438 | 0.4 | 1 | 1.1 | 0.9
22 | 1 | 0.0051252 | 0.0012845 | 0 | 0 | 1 | 0.99262 | -0.051709 | 0.4 | 1 | 1.1 | 0.9
16 | 1 | 0.0042417 | 0.0010631 | 0 | 0 | 1 | 0.99327 | -0.046589 | 0.4 | 1 | 1.1 | 0.9
23 | 1 | 0 | 0 | 0 | 0 | 1 | 0.99248 | -0.052731 | 0.4 | 1 | 1.1 | 0.9
17 | 1 | 0.0018736 | 0.00046956 | 0 | 0 | 1 | 0.99181 | -0.056756 | 0.4 | 1 | 1.1 | 0.9
25 | 1 | 0.011933 | 0.0029907 | 0 | 0 | 1 | 0.99023 | -0.067784 | 0.4 | 1 | 1.1 | 0.9
30 | 1 | 0 | 0 | 0 | 0 | 1 | 0.98888 | -0.077198 | 0.4 | 1 | 1.1 | 0.9
19 | 1 | 0.030925 | 0.0077505 | 0 | 0 | 1 | 0.97196 | -0.19738 | 0.4 | 1 | 1.1 | 0.9
20 | 1 | 0 | 0 | 0 | 0 | 1 | 0.97523 | -0.17391 | 0.4 | 1 | 1.1 | 0.9
21 | 1 | 0 | 0 | 0 | 0 | 1 | 0.97899 | -0.14708 | 0.4 | 1 | 1.1 | 0.9
27 | 1 | 0.035852 | 0.0089853 | 0 | 0 | 1 | 0.98166 | -0.12818 | 0.4 | 1 | 1.1 | 0.9
26 | 1 | 0.0027803 | 0.0006968 | 0 | 0 | 1 | 0.98538 | -0.10186 | 0.4 | 1 | 1.1 | 0.9
24 | 1 | 0.0080225 | 0.0020106 | 0 | 0 | 1 | 0.99232 | -0.05385 | 0.4 | 1 | 1.1 | 0.9
28 | 1 | 0 | 0 | 0 | 0 | 1 | 0.98712 | -0.089608 | 0.4 | 1 | 1.1 | 0.9
29 | 1 | 0.012066 | 0.003024 | 0 | 0 | 1 | 0.98647 | -0.094178 | 0.4 | 1 | 1.1 | 0.9

## generator_data
GEN_BUS | PG | QG | QMAX | QMIN | VG | MBASE | GEN_STATUS | PMAX | PMIN
13 | 0.15606 | 0.039389 | 10 | -10 | 1 | 100 | 1 | 10 | 0

## branch_data
F_BUS | T_BUS | BR_R | BR_X | BR_B | RATE_A | RATE_B | RATE_C | TAP | SHIFT | BR_STATUS | ANGMIN | ANGMAX | P_in | Q_in | P_out | Q_out
10 | 11 | 2.1384 | 0.82245 | 2.158e-09 | 0 | 0 | 0 | 0 | 0 | 1 | -90 | 90 | -0.023234 | -0.005823 | 0.023247 | 0.0058276
11 | 12 | 6.3811 | 2.4543 | 6.4396e-09 | 0 | 0 | 0 | 0 | 0 | 1 | -90 | 90 | -0.03642 | -0.0091309 | 0.03651 | 0.0091652
11 | 14 | 2.1195 | 0.8152 | 2.139e-09 | 0 | 0 | 0 | 0 | 0 | 1 | -90 | 90 | 0.013173 | 0.0033033 | -0.013169 | -0.003302
12 | 18 | 0.29913 | 0.11505 | 3.0188e-10 | 0 | 0 | 0 | 0 | 0 | 1 | -90 | 90 | -0.03651 | -0.0091652 | 0.036515 | 0.0091668
14 | 22 | 10.1779 | 3.9146 | 1.0271e-08 | 0 | 0 | 0 | 0 | 0 | 1 | -90 | 90 | 0.013169 | 0.003302 | -0.01315 | -0.0032957
18 | 13 | 6.5216 | 2.5083 | 6.5814e-09 | 0 | 0 | 0 | 0 | 0 | 1 | -90 | 90 | -0.040541 | -0.010176 | 0.040656 | 0.010219
13 | 15 | 0.50937 | 0.19591 | 1.0281e-09 | 0 | 0 | 0 | 0 | 0 | 1 | -90 | 90 | 0.11541 | 0.02917 | -0.11533 | -0.029142
15 | 16 | 5.4652 | 2.102 | 5.5153e-09 | 0 | 0 | 0 | 0 | 0 | 1 | -90 | 90 | 0.10148 | 0.02567 | -0.10088 | -0.02544
22 | 23 | 1.6352 | 0.62893 | 1.6502e-09 | 0 | 0 | 0 | 0 | 0 | 1 | -90 | 90 | 0.0080249 | 0.0020112 | -0.0080237 | -0.0020109
16 | 17 | 1.3666 | 0.52563 | 1.3792e-09 | 0 | 0 | 0 | 0 | 0 | 1 | -90 | 90 | 0.096637 | 0.024377 | -0.096499 | -0.024324
23 | 24 | 1.7892 | 0.68815 | 1.8056e-09 | 0 | 0 | 0 | 0 | 0 | 1 | -90 | 90 | 0.0080237 | 0.0020109 | -0.0080225 | -0.0020106
17 | 25 | 1.5075 | 0.57979 | 1.5213e-09 | 0 | 0 | 0 | 0 | 0 | 1 | -90 | 90 | 0.094626 | 0.023855 | -0.09448 | -0.023799
25 | 30 | 1.4706 | 0.56563 | 1.4841e-09 | 0 | 0 | 0 | 0 | 0 | 1 | -90 | 90 | 0.082547 | 0.020808 | -0.082438 | -0.020766
30 | 28 | 1.9325 | 0.74325 | 1.9502e-09 | 0 | 0 | 0 | 0 | 0 | 1 | -90 | 90 | 0.082438 | 0.020766 | -0.082295 | -0.020712
19 | 20 | 9.3717 | 3.6045 | 9.4577e-09 | 0 | 0 | 0 | 0 | 0 | 1 | -90 | 90 | -0.030924 | -0.0077506 | 0.031025 | 0.0077884
20 | 21 | 10.7855 | 4.1482 | 1.0884e-08 | 0 | 0 | 0 | 0 | 0 | 1 | -90 | 90 | -0.031025 | -0.0077884 | 0.031141 | 0.007832
21 | 27 | 7.6445 | 2.9402 | 7.7147e-09 | 0 | 0 | 0 | 0 | 0 | 1 | -90 | 90 | -0.031141 | -0.0078319 | 0.031224 | 0.0078628
27 | 26 | 4.9648 | 1.9095 | 5.0103e-09 | 0 | 0 | 0 | 0 | 0 | 1 | -90 | 90 | -0.067075 | -0.016848 | 0.067321 | 0.016942
26 | 28 | 2.2312 | 0.85817 | 2.2517e-09 | 0 | 0 | 0 | 0 | 0 | 1 | -90 | 90 | -0.070102 | -0.017639 | 0.070222 | 0.017685
28 | 29 | 4.804 | 1.8477 | 4.8481e-09 | 0 | 0 | 0 | 0 | 0 | 1 | -90 | 90 | 0.012074 | 0.0030265 | -0.012066 | -0.0030241