## bus_data
BUS_I | BUS_TYPE | Pd | Qd | Gs | Bs | area | Vm | Va | baseKV | zone | Vmax | Vmin
1 | 1 | 0.02436 | 0.0061053 | 0 | 0 | 1 | 0.99058 | -0.065857 | 0.4 | 1 | 1.1 | 0.9
2 | 1 | 0.083361 | 0.020892 | 0 | 0 | 1 | 0.988 | -0.084069 | 0.4 | 1 | 1.1 | 0.9
3 | 1 | 0 | 0 | 0 | 0 | 1 | 0.99259 | -0.051695 | 0.4 | 1 | 1.1 | 0.9
5 | 3 | 0 | 0 | 0 | 0 | 1 | 1 | 0 | 0.4 | 1 | 1.1 | 0.9
7 | 1 | 0.053353 | 0.013372 | 0 | 0 | 1 | 0.99897 | -0.0072093 | 0.4 | 1 | 1.1 | 0.9
6 | 1 | 0.037752 | 0.0094614 | 0 | 0 | 1 | 0.99544 | -0.031914 | 0.4 | 1 | 1.1 | 0.9

## generator_data
GEN_BUS | PG | QG | QMAX | QMIN | VG | MBASE | GEN_STATUS | PMAX | PMIN
5 | 0.20025 | 0.050376 | 10 | -10 | 1 | 100 | 1 | 10 | 0

## branch_data
F_BUS | T_BUS | BR_R | BR_X | BR_B | RATE_A | RATE_B | RATE_C | TAP | SHIFT | BR_STATUS | ANGMIN | ANGMAX | P_in | Q_in | P_out | Q_out
1 | 2 | 2.7851 | 1.0712 | 2.8106e-09 | 0 | 0 | 0 | 0 | 0 | 1 | -90 | 90 | 0.083572 | 0.020973 | -0.083361 | -0.020892
1 | 3 | 1.6837 | 0.64757 | 3.3982e-09 | 0 | 0 | 0 | 0 | 0 | 1 | -90 | 90 | -0.10793 | -0.027078 | 0.10814 | 0.02716
3 | 5 | 6.2041 | 2.3862 | 1.2522e-08 | 0 | 0 | 0 | 0 | 0 | 1 | -90 | 90 | -0.10814 | -0.02716 | 0.10893 | 0.02746
5 | 7 | 1.7583 | 0.67625 | 1.7744e-09 | 0 | 0 | 0 | 0 | 0 | 1 | -90 | 90 | 0.053406 | 0.013392 | -0.053353 | -0.013372
5 | 6 | 10.9602 | 4.2155 | 1.1061e-08 | 0 | 0 | 0 | 0 | 0 | 1 | -90 | 90 | 0.037919 | 0.0095248 | -0.037752 | -0.0094614