## bus_data
BUS_I | BUS_TYPE | Pd | Qd | Gs | Bs | area | Vm | Va | baseKV | zone | Vmax | Vmin
1 | 1 | 0.010316 | 0.0025855 | 0 | 0 | 1 | 0.98541 | -0.10223 | 0.4 | 1 | 1.1 | 0.9
2 | 1 | 0.0082454 | 0.0020665 | 0 | 0 | 1 | 0.98524 | -0.10342 | 0.4 | 1 | 1.1 | 0.9
3 | 1 | 0.018151 | 0.004549 | 0 | 0 | 1 | 0.98575 | -0.099813 | 0.4 | 1 | 1.1 | 0.9
5 | 1 | 0 | 0 | 0 | 0 | 1 | 0.9869 | -0.091679 | 0.4 | 1 | 1.1 | 0.9
17 | 1 | 0 | 0 | 0 | 0 | 1 | 0.98714 | -0.089934 | 0.4 | 1 | 1.1 | 0.9
15 | 1 | 0.0068534 | 0.0017176 | 0 | 0 | 1 | 0.98645 | -0.094854 | 0.4 | 1 | 1.1 | 0.9
7 | 1 | 0 | 0 | 0 | 0 | 1 | 0.98872 | -0.078695 | 0.4 | 1 | 1.1 | 0.9
21 | 1 | 0.045229 | 0.011335 | 0 | 0 | 1 | 0.9862 | -0.096541 | 0.4 | 1 | 1.1 | 0.9
18 | 1 | 0.0031508 | 0.00078967 | 0 | 0 | 1 | 0.99114 | -0.061636 | 0.4 | 1 | 1.1 | 0.9
8 | 1 | 0 | 0 | 0 | 0 | 1 | 0.98487 | -0.10603 | 0.4 | 1 | 1.1 | 0.9
11 | 1 | 0 | 0 | 0 | 0 | 1 | 0.98548 | -0.10173 | 0.4 | 1 | 1.1 | 0.9
27 | 1 | 0.013204 | 0.0033093 | 0 | 0 | 1 | 0.98362 | -0.11496 | 0.4 | 1 | 1.1 | 0.9
25 | 1 | 0.0072708 | 0.0018222 | 0 | 0 | 1 | 0.98625 | -0.096266 | 0.4 | 1 | 1.1 | 0.9
12 | 1 | 0 | 0 | 0 | 0 | 1 | 0.99215 | -0.054619 | 0.4 | 1 | 1.1 | 0.9
20 | 3 | 0 | 0 | 0 | 0 | 1 | 1 | 0 | 0.4 | 1 | 1.1 | 0.9
24 | 1 | 0.0059708 | 0.0014964 | 0 | 0 | 1 | 0.99052 | -0.066096 | 0.4 | 1 | 1.1 | 0.9
26 | 1 | 0.011601 | 0.0029074 | 0 | 0 | 1 | 0.98644 | -0.094875 | 0.4 | 1 | 1.1 | 0.9
16 | 1 | 0 | 0 | 0 | 0 | 1 | 0.9893 | -0.074669 | 0.4 | 1 | 1.1 | 0.9
14 | 1 | 0.0078234 | 0.0019607 | 0 | 0 | 1 | 0.98638 | -0.095339 | 0.4 | 1 | 1.1 | 0.9
13 | 1 | 0.014307 | 0.0035858 | 0 | 0 | 1 | 0.98603 | -0.097801 | 0.4 | 1 | 1.1 | 0.9
22 | 1 | 0.035672 | 0.0089404 | 0 | 0 | 1 | 0.98321 | -0.11773 | 0.4 | 1 | 1.1 | 0.9
19 | 1 | 0.0042776 | 0.0010721 | 0 | 0 | 1 | 0.99198 | -0.055802 | 0.4 | 1 | 1.1 | 0.9
23 | 1 | 0.0088742 | 0.0022241 | 0 | 0 | 1 | 0.98296 | -0.11953 | 0.4 | 1 | 1.1 | 0.9

## generator_data
GEN_BUS | PG | QG | QMAX | QMIN | VG | MBASE | GEN_STATUS | PMAX | PMIN
20 | 0.2038 | 0.051451 | 10 | -10 | 1 | 100 | 1 | 10 | 0

## branch_data
F_BUS | T_BUS | BR_R | BR_X | BR_B | RATE_A | RATE_B | RATE_C | TAP | SHIFT | BR_STATUS | ANGMIN | ANGMAX | P_in | Q_in | P_out | Q_out
1 | 2 | 1.8212 | 0.70046 | 1.8379e-09 | 0 | 0 | 0 | 0 | 0 | 1 | -90 | 90 | 0.0082467 | 0.0020668 | -0.0082453 | -0.0020665
1 | 3 | 1.6487 | 0.6341 | 1.6638e-09 | 0 | 0 | 0 | 0 | 0 | 1 | -90 | 90 | -0.018563 | -0.0046524 | 0.018569 | 0.0046546
3 | 5 | 2.8072 | 1.0797 | 2.833e-09 | 0 | 0 | 0 | 0 | 0 | 1 | -90 | 90 | -0.03672 | -0.0092036 | 0.036761 | 0.0092193
5 | 17 | 0.33696 | 0.1296 | 3.4005e-10 | 0 | 0 | 0 | 0 | 0 | 1 | -90 | 90 | -0.065765 | -0.01649 | 0.065781 | 0.016496
5 | 15 | 1.3889 | 0.5342 | 1.4017e-09 | 0 | 0 | 0 | 0 | 0 | 1 | -90 | 90 | 0.029003 | 0.0072711 | -0.028991 | -0.0072663
17 | 26 | 1.9527 | 0.75103 | 1.9706e-09 | 0 | 0 | 0 | 0 | 0 | 1 | -90 | 90 | 0.032136 | 0.00806 | -0.032114 | -0.0080518
17 | 16 | 1.9856 | 0.7637 | 2.0038e-09 | 0 | 0 | 0 | 0 | 0 | 1 | -90 | 90 | -0.097916 | -0.024556 | 0.098124 | 0.024636
15 | 14 | 0.27777 | 0.10683 | 2.8032e-10 | 0 | 0 | 0 | 0 | 0 | 1 | -90 | 90 | 0.022137 | 0.0055487 | -0.022136 | -0.0055482
7 | 21 | 2.5245 | 0.97096 | 2.5477e-09 | 0 | 0 | 0 | 0 | 0 | 1 | -90 | 90 | 0.090132 | 0.022636 | -0.089909 | -0.02255
7 | 18 | 2.4253 | 0.9328 | 2.4475e-09 | 0 | 0 | 0 | 0 | 0 | 1 | -90 | 90 | -0.090132 | -0.022636 | 0.090346 | 0.022718
21 | 22 | 6.008 | 2.3108 | 6.0632e-09 | 0 | 0 | 0 | 0 | 0 | 1 | -90 | 90 | 0.04468 | 0.011215 | -0.044549 | -0.011165
18 | 19 | 0.80401 | 0.30923 | 8.1139e-10 | 0 | 0 | 0 | 0 | 0 | 1 | -90 | 90 | -0.093497 | -0.023508 | 0.093573 | 0.023537
8 | 11 | 4.1202 | 1.5847 | 4.158e-09 | 0 | 0 | 0 | 0 | 0 | 1 | -90 | 90 | -0.013221 | -0.0033147 | 0.013228 | 0.0033174
8 | 27 | 8.5323 | 3.2817 | 8.6106e-09 | 0 | 0 | 0 | 0 | 0 | 1 | -90 | 90 | 0.013221 | 0.0033147 | -0.013204 | -0.0033093
11 | 25 | 5.2304 | 2.0117 | 5.2784e-09 | 0 | 0 | 0 | 0 | 0 | 1 | -90 | 90 | -0.013228 | -0.0033174 | 0.013238 | 0.0033207
25 | 26 | 0.86086 | 0.3311 | 8.6876e-10 | 0 | 0 | 0 | 0 | 0 | 1 | -90 | 90 | -0.020509 | -0.0051429 | 0.020513 | 0.0051444
12 | 20 | 6.8019 | 2.6161 | 1.3729e-08 | 0 | 0 | 0 | 0 | 0 | 1 | -90 | 90 | -0.10438 | -0.026241 | 0.10518 | 0.026548
12 | 24 | 1.4158 | 0.54452 | 1.4288e-09 | 0 | 0 | 0 | 0 | 0 | 1 | -90 | 90 | 0.10438 | 0.026241 | -0.10421 | -0.026177
20 | 19 | 7.4166 | 2.8525 | 7.4847e-09 | 0 | 0 | 0 | 0 | 0 | 1 | -90 | 90 | 0.098618 | 0.024903 | -0.09785 | -0.024609
24 | 16 | 1.119 | 0.43038 | 1.1293e-09 | 0 | 0 | 0 | 0 | 0 | 1 | -90 | 90 | 0.098241 | 0.024681 | -0.098124 | -0.024636
14 | 13 | 2.1803 | 0.83859 | 2.2003e-09 | 0 | 0 | 0 | 0 | 0 | 1 | -90 | 90 | 0.014312 | 0.0035875 | -0.014307 | -0.0035858
22 | 23 | 2.5499 | 0.98072 | 2.5733e-09 | 0 | 0 | 0 | 0 | 0 | 1 | -90 | 90 | 0.0088764 | 0.0022247 | -0.0088742 | -0.0022241