## bus_data
BUS_I | BUS_TYPE | Pd | Qd | Gs | Bs | area | Vm | Va | baseKV | zone | Vmax | Vmin
1 | 1 | 0.0036529 | 0.0009155 | 0 | 0 | 1 | 0.9971 | -0.02032 | 0.4 | 1 | 1.1 | 0.9
2 | 1 | 0 | 0 | 0 | 0 | 1 | 0.99717 | -0.019832 | 0.4 | 1 | 1.1 | 0.9
3 | 1 | 0 | 0 | 0 | 0 | 1 | 0.99752 | -0.017393 | 0.4 | 1 | 1.1 | 0.9
10 | 1 | 0.0081083 | 0.0020321 | 0 | 0 | 1 | 0.99765 | -0.016453 | 0.4 | 1 | 1.1 | 0.9
42 | 1 | 0.013262 | 0.0033238 | 0 | 0 | 1 | 0.98971 | -0.07222 | 0.4 | 1 | 1.1 | 0.9
40 | 1 | 0.0026338 | 0.00066008 | 0 | 0 | 1 | 0.99611 | -0.027186 | 0.4 | 1 | 1.1 | 0.9
8 | 1 | 0 | 0 | 0 | 0 | 1 | 0.97395 | -0.18318 | 0.4 | 1 | 1.1 | 0.9
26 | 1 | 0.0093715 | 0.0023487 | 0 | 0 | 1 | 0.97339 | -0.18714 | 0.4 | 1 | 1.1 | 0.9
6 | 1 | 0 | 0 | 0 | 0 | 1 | 0.97425 | -0.18102 | 0.4 | 1 | 1.1 | 0.9
11 | 1 | 0 | 0 | 0 | 0 | 1 | 0.99781 | -0.01532 | 0.4 | 1 | 1.1 | 0.9
4 | 1 | 0.0092579 | 0.0023202 | 0 | 0 | 1 | 0.97474 | -0.17749 | 0.4 | 1 | 1.1 | 0.9
5 | 1 | 0.0034721 | 0.00087018 | 0 | 0 | 1 | 0.97485 | -0.17667 | 0.4 | 1 | 1.1 | 0.9
7 | 1 | 0.0049534 | 0.0012415 | 0 | 0 | 1 | 0.97638 | -0.16572 | 0.4 | 1 | 1.1 | 0.9
9 | 1 | 0.0045219 | 0.0011333 | 0 | 0 | 1 | 0.97388 | -0.18365 | 0.4 | 1 | 1.1 | 0.9
17 | 1 | 0.0033159 | 0.00083105 | 0 | 0 | 1 | 0.97746 | -0.15798 | 0.4 | 1 | 1.1 | 0.9
29 | 1 | 0 | 0 | 0 | 0 | 1 | 0.9737 | -0.18498 | 0.4 | 1 | 1.1 | 0.9
20 | 1 | 0 | 0 | 0 | 0 | 1 | 0.97748 | -0.15789 | 0.4 | 1 | 1.1 | 0.9
25 | 1 | 0.004257 | 0.0010669 | 0 | 0 | 1 | 0.9731 | -0.18926 | 0.4 | 1 | 1.1 | 0.9
30 | 1 | 0.014253 | 0.0035722 | 0 | 0 | 1 | 0.9732 | -0.18854 | 0.4 | 1 | 1.1 | 0.9
12 | 1 | 0.011081 | 0.0027772 | 0 | 0 | 1 | 0.99811 | -0.013264 | 0.4 | 1 | 1.1 | 0.9
14 | 3 | 0 | 0 | 0 | 0 | 1 | 1 | 0 | 0.4 | 1 | 1.1 | 0.9
16 | 1 | 0.014111 | 0.0035366 | 0 | 0 | 1 | 0.99815 | -0.012808 | 0.4 | 1 | 1.1 | 0.9
13 | 1 | 0.0063614 | 0.0015943 | 0 | 0 | 1 | 0.99941 | -0.0040991 | 0.4 | 1 | 1.1 | 0.9
15 | 1 | 0.0080254 | 0.0020114 | 0 | 0 | 1 | 0.99758 | -0.016876 | 0.4 | 1 | 1.1 | 0.9
23 | 1 | 0.0047031 | 0.0011787 | 0 | 0 | 1 | 0.99611 | -0.026926 | 0.4 | 1 | 1.1 | 0.9
24 | 1 | 0 | 0 | 0 | 0 | 1 | 0.99475 | -0.03631 | 0.4 | 1 | 1.1 | 0.9
22 | 1 | 0 | 0 | 0 | 0 | 1 | 0.97923 | -0.1454 | 0.4 | 1 | 1.1 | 0.9
18 | 1 | 0.0019859 | 0.00049771 | 0 | 0 | 1 | 0.97739 | -0.1585 | 0.4 | 1 | 1.1 | 0.9
19 | 1 | 0.0031422 | 0.00078751 | 0 | 0 | 1 | 0.97739 | -0.15854 | 0.4 | 1 | 1.1 | 0.9
31 | 1 | 0.0046549 | 0.0011666 | 0 | 0 | 1 | 0.98226 | -0.12386 | 0.4 | 1 | 1.1 | 0.9
28 | 1 | 0.0051062 | 0.0012797 | 0 | 0 | 1 | 0.97905 | -0.14669 | 0.4 | 1 | 1.1 | 0.9
35 | 1 | 0 | 0 | 0 | 0 | 1 | 0.98801 | -0.083424 | 0.4 | 1 | 1.1 | 0.9
33 | 1 | 0.014437 | 0.0036182 | 0 | 0 | 1 | 0.99132 | -0.060257 | 0.4 | 1 | 1.1 | 0.9
34 | 1 | 0.0042926 | 0.0010758 | 0 | 0 | 1 | 0.99454 | -0.03784 | 0.4 | 1 | 1.1 | 0.9
38 | 1 | 0.020466 | 0.0051291 | 0 | 0 | 1 | 0.99043 | -0.066472 | 0.4 | 1 | 1.1 | 0.9
36 | 1 | 0.011895 | 0.0029812 | 0 | 0 | 1 | 0.98908 | -0.075914 | 0.4 | 1 | 1.1 | 0.9
37 | 1 | 0.0014014 | 0.00035121 | 0 | 0 | 1 | 0.98791 | -0.084106 | 0.4 | 1 | 1.1 | 0.9
39 | 1 | 0.0037006 | 0.00092745 | 0 | 0 | 1 | 0.98778 | -0.08504 | 0.4 | 1 | 1.1 | 0.9

## generator_data
GEN_BUS | PG | QG | QMAX | QMIN | VG | MBASE | GEN_STATUS | PMAX | PMIN
14 | 0.19888 | 0.050157 | 10 | -10 | 1 | 100 | 1 | 10 | 0

## branch_data
F_BUS | T_BUS | BR_R | BR_X | BR_B | RATE_A | RATE_B | RATE_C | TAP | SHIFT | BR_STATUS | ANGMIN | ANGMAX | P_in | Q_in | P_out | Q_out
1 | 2 | 1.731 | 0.66578 | 1.7469e-09 | 0 | 0 | 0 | 0 | 0 | 1 | -90 | 90 | -0.0036529 | -0.0009155 | 0.0036531 | 0.00091542
2 | 3 | 8.6387 | 3.3226 | 8.718e-09 | 0 | 0 | 0 | 0 | 0 | 1 | -90 | 90 | -0.0036531 | -0.00091542 | 0.0036544 | 0.00091503
3 | 10 | 3.3307 | 1.281 | 3.3612e-09 | 0 | 0 | 0 | 0 | 0 | 1 | -90 | 90 | -0.0036544 | -0.00091503 | 0.0036548 | 0.00091488
10 | 11 | 1.2474 | 0.47976 | 1.2588e-09 | 0 | 0 | 0 | 0 | 0 | 1 | -90 | 90 | -0.011763 | -0.002947 | 0.011765 | 0.0029476
42 | 40 | 43.5526 | 16.751 | 4.3952e-08 | 0 | 0 | 0 | 0 | 0 | 1 | -90 | 90 | -0.013262 | -0.0033238 | 0.013345 | 0.0033515
40 | 15 | 8.3761 | 3.2216 | 8.453e-09 | 0 | 0 | 0 | 0 | 0 | 1 | -90 | 90 | -0.015979 | -0.0040115 | 0.016002 | 0.0040195
8 | 26 | 3.5924 | 1.3817 | 3.6254e-09 | 0 | 0 | 0 | 0 | 0 | 1 | -90 | 90 | 0.013637 | 0.0034181 | -0.01363 | -0.0034156
8 | 6 | 1.9595 | 0.75365 | 1.9775e-09 | 0 | 0 | 0 | 0 | 0 | 1 | -90 | 90 | -0.013637 | -0.0034181 | 0.013641 | 0.0034195
26 | 25 | 6.1354 | 2.3598 | 6.1917e-09 | 0 | 0 | 0 | 0 | 0 | 1 | -90 | 90 | 0.0042582 | 0.0010668 | -0.0042569 | -0.0010669
6 | 9 | 1.7358 | 0.6676 | 1.7517e-09 | 0 | 0 | 0 | 0 | 0 | 1 | -90 | 90 | 0.018791 | 0.0047113 | -0.018784 | -0.0047088
6 | 4 | 1.3465 | 0.51788 | 1.3588e-09 | 0 | 0 | 0 | 0 | 0 | 1 | -90 | 90 | -0.032432 | -0.0081308 | 0.032448 | 0.0081367
11 | 12 | 2.2654 | 0.87132 | 2.2862e-09 | 0 | 0 | 0 | 0 | 0 | 1 | -90 | 90 | -0.011765 | -0.0029476 | 0.011768 | 0.0029486
4 | 5 | 0.24387 | 0.093795 | 2.461e-10 | 0 | 0 | 0 | 0 | 0 | 1 | -90 | 90 | -0.041706 | -0.010457 | 0.041711 | 0.010459
5 | 7 | 3.0059 | 1.1561 | 3.0335e-09 | 0 | 0 | 0 | 0 | 0 | 1 | -90 | 90 | -0.045183 | -0.011329 | 0.045251 | 0.011355
7 | 17 | 1.9205 | 0.73866 | 1.9381e-09 | 0 | 0 | 0 | 0 | 0 | 1 | -90 | 90 | -0.050205 | -0.012596 | 0.050259 | 0.012617
9 | 29 | 1.1465 | 0.44094 | 1.157e-09 | 0 | 0 | 0 | 0 | 0 | 1 | -90 | 90 | 0.014263 | 0.0035755 | -0.01426 | -0.0035746
17 | 20 | 0.021325 | 0.0082018 | 2.152e-11 | 0 | 0 | 0 | 0 | 0 | 1 | -90 | 90 | -0.053575 | -0.013448 | 0.053575 | 0.013448
29 | 30 | 3.0835 | 1.186 | 3.1118e-09 | 0 | 0 | 0 | 0 | 0 | 1 | -90 | 90 | 0.01426 | 0.0035746 | -0.014253 | -0.0035722
20 | 22 | 2.6604 | 1.0232 | 2.6849e-09 | 0 | 0 | 0 | 0 | 0 | 1 | -90 | 90 | -0.058704 | -0.014734 | 0.058806 | 0.014773
20 | 18 | 1.476 | 0.5677 | 1.4896e-09 | 0 | 0 | 0 | 0 | 0 | 1 | -90 | 90 | 0.0051285 | 0.0012852 | -0.005128 | -0.0012852
12 | 14 | 7.5442 | 2.9016 | 7.6134e-09 | 0 | 0 | 0 | 0 | 0 | 1 | -90 | 90 | -0.02285 | -0.0057259 | 0.022892 | 0.0057413
14 | 16 | 1.1616 | 0.44679 | 2.3446e-09 | 0 | 0 | 0 | 0 | 0 | 1 | -90 | 90 | 0.14554 | 0.036769 | -0.14528 | -0.036668
14 | 13 | 1.7595 | 0.67675 | 1.7757e-09 | 0 | 0 | 0 | 0 | 0 | 1 | -90 | 90 | 0.030449 | 0.0076474 | -0.030432 | -0.0076409
16 | 23 | 1.4148 | 0.54417 | 2.8556e-09 | 0 | 0 | 0 | 0 | 0 | 1 | -90 | 90 | 0.13117 | 0.033132 | -0.13091 | -0.033032
13 | 15 | 6.9246 | 2.6633 | 6.9882e-09 | 0 | 0 | 0 | 0 | 0 | 1 | -90 | 90 | 0.02407 | 0.0060466 | -0.024027 | -0.0060309
23 | 24 | 0.97261 | 0.37408 | 1.9631e-09 | 0 | 0 | 0 | 0 | 0 | 1 | -90 | 90 | 0.1262 | 0.031853 | -0.12604 | -0.03179
24 | 33 | 2.5584 | 0.98399 | 5.1637e-09 | 0 | 0 | 0 | 0 | 0 | 1 | -90 | 90 | 0.12174 | 0.030714 | -0.12133 | -0.030558
24 | 34 | 4.5896 | 1.7652 | 4.6317e-09 | 0 | 0 | 0 | 0 | 0 | 1 | -90 | 90 | 0.0042935 | 0.0010757 | -0.0042926 | -0.0010758
22 | 31 | 4.2394 | 1.6305 | 4.2783e-09 | 0 | 0 | 0 | 0 | 0 | 1 | -90 | 90 | -0.063913 | -0.016052 | 0.064105 | 0.016126
22 | 28 | 3.1641 | 1.217 | 3.1931e-09 | 0 | 0 | 0 | 0 | 0 | 1 | -90 | 90 | 0.0051071 | 0.0012798 | -0.0051062 | -0.0012797
18 | 19 | 0.15994 | 0.061513 | 1.614e-10 | 0 | 0 | 0 | 0 | 0 | 1 | -90 | 90 | 0.0031422 | 0.0007875 | -0.0031422 | -0.00078751
31 | 35 | 7.4812 | 2.8774 | 7.5498e-09 | 0 | 0 | 0 | 0 | 0 | 1 | -90 | 90 | -0.06876 | -0.017292 | 0.06915 | 0.017441
35 | 36 | 1.3019 | 0.50073 | 1.3139e-09 | 0 | 0 | 0 | 0 | 0 | 1 | -90 | 90 | -0.074253 | -0.01872 | 0.074331 | 0.01875
35 | 37 | 1.6972 | 0.65278 | 1.7128e-09 | 0 | 0 | 0 | 0 | 0 | 1 | -90 | 90 | 0.0051029 | 0.0012786 | -0.0051024 | -0.0012785
33 | 38 | 0.75127 | 0.28895 | 1.5163e-09 | 0 | 0 | 0 | 0 | 0 | 1 | -90 | 90 | 0.1069 | 0.026939 | -0.10681 | -0.026904
38 | 36 | 1.412 | 0.54308 | 1.425e-09 | 0 | 0 | 0 | 0 | 0 | 1 | -90 | 90 | 0.08634 | 0.021775 | -0.086226 | -0.021731
37 | 39 | 3.2077 | 1.2337 | 3.2371e-09 | 0 | 0 | 0 | 0 | 0 | 1 | -90 | 90 | 0.003701 | 0.00092732 | -0.0037006 | -0.00092745