## bus_data
BUS_I | BUS_TYPE | Pd | Qd | Gs | Bs | area | Vm | Va | baseKV | zone | Vmax | Vmin
1 | 1 | 0.0072223 | 0.0018101 | 0 | 0 | 1 | 0.98494 | -0.10563 | 0.4 | 1 | 1.1 | 0.9
2 | 1 | 0 | 0 | 0 | 0 | 1 | 0.98497 | -0.10543 | 0.4 | 1 | 1.1 | 0.9
3 | 1 | 0 | 0 | 0 | 0 | 1 | 0.98423 | -0.1107 | 0.4 | 1 | 1.1 | 0.9
4 | 1 | 0.0095268 | 0.0023876 | 0 | 0 | 1 | 0.98649 | -0.094645 | 0.4 | 1 | 1.1 | 0.9
21 | 1 | 0.0026143 | 0.0006552 | 0 | 0 | 1 | 0.99943 | -0.0039678 | 0.4 | 1 | 1.1 | 0.9
23 | 3 | 0 | 0 | 0 | 0 | 1 | 1 | 0 | 0.4 | 1 | 1.1 | 0.9
20 | 1 | 0.002961 | 0.00074209 | 0 | 0 | 1 | 0.99713 | -0.019969 | 0.4 | 1 | 1.1 | 0.9
30 | 1 | 0 | 0 | 0 | 0 | 1 | 0.98415 | -0.11122 | 0.4 | 1 | 1.1 | 0.9
28 | 1 | 0.0073296 | 0.001837 | 0 | 0 | 1 | 0.98384 | -0.11348 | 0.4 | 1 | 1.1 | 0.9
18 | 1 | 0 | 0 | 0 | 0 | 1 | 0.98775 | -0.0857 | 0.4 | 1 | 1.1 | 0.9
41 | 1 | 0.008922 | 0.0022361 | 0 | 0 | 1 | 0.98399 | -0.11237 | 0.4 | 1 | 1.1 | 0.9
29 | 1 | 0.010194 | 0.0025547 | 0 | 0 | 1 | 0.98344 | -0.11632 | 0.4 | 1 | 1.1 | 0.9
22 | 1 | 0 | 0 | 0 | 0 | 1 | 0.99665 | -0.023324 | 0.4 | 1 | 1.1 | 0.9
17 | 1 | 0.0073067 | 0.0018312 | 0 | 0 | 1 | 0.99237 | -0.053243 | 0.4 | 1 | 1.1 | 0.9
16 | 1 | 0 | 0 | 0 | 0 | 1 | 0.98801 | -0.083859 | 0.4 | 1 | 1.1 | 0.9
5 | 1 | 0.0044215 | 0.0011081 | 0 | 0 | 1 | 0.99603 | -0.027652 | 0.4 | 1 | 1.1 | 0.9
6 | 1 | 0.0045959 | 0.0011518 | 0 | 0 | 1 | 0.99605 | -0.027524 | 0.4 | 1 | 1.1 | 0.9
8 | 1 | 0.0043372 | 0.001087 | 0 | 0 | 1 | 0.99616 | -0.026794 | 0.4 | 1 | 1.1 | 0.9
26 | 1 | 0.0026694 | 0.00066901 | 0 | 0 | 1 | 0.99622 | -0.026333 | 0.4 | 1 | 1.1 | 0.9
9 | 1 | 0 | 0 | 0 | 0 | 1 | 0.99363 | -0.044485 | 0.4 | 1 | 1.1 | 0.9
13 | 1 | 0.0092461 | 0.0023173 | 0 | 0 | 1 | 0.99295 | -0.049322 | 0.4 | 1 | 1.1 | 0.9
10 | 1 | 0.0016955 | 0.00042494 | 0 | 0 | 1 | 0.99415 | -0.040837 | 0.4 | 1 | 1.1 | 0.9
25 | 1 | 0.0026583 | 0.00066623 | 0 | 0 | 1 | 0.9964 | -0.02506 | 0.4 | 1 | 1.1 | 0.9
35 | 1 | 0 | 0 | 0 | 0 | 1 | 0.99167 | -0.058316 | 0.4 | 1 | 1.1 | 0.9
11 | 1 | 0.0023944 | 0.00060009 | 0 | 0 | 1 | 0.99471 | -0.036942 | 0.4 | 1 | 1.1 | 0.9
12 | 1 | 0.0061586 | 0.0015435 | 0 | 0 | 1 | 0.99571 | -0.029877 | 0.4 | 1 | 1.1 | 0.9
14 | 1 | 0.0033381 | 0.00083661 | 0 | 0 | 1 | 0.99593 | -0.028341 | 0.4 | 1 | 1.1 | 0.9
36 | 1 | 0.025526 | 0.0063975 | 0 | 0 | 1 | 0.99048 | -0.066691 | 0.4 | 1 | 1.1 | 0.9
24 | 1 | 0.0031901 | 0.00079952 | 0 | 0 | 1 | 0.99663 | -0.023493 | 0.4 | 1 | 1.1 | 0.9
15 | 1 | 0.011345 | 0.0028433 | 0 | 0 | 1 | 0.99114 | -0.061813 | 0.4 | 1 | 1.1 | 0.9
37 | 1 | 0.018691 | 0.0046844 | 0 | 0 | 1 | 0.99765 | -0.016462 | 0.4 | 1 | 1.1 | 0.9
38 | 1 | 0.012731 | 0.0031906 | 0 | 0 | 1 | 0.99814 | -0.013011 | 0.4 | 1 | 1.1 | 0.9
27 | 1 | 0.0043343 | 0.0010863 | 0 | 0 | 1 | 0.99916 | -0.0058917 | 0.4 | 1 | 1.1 | 0.9
33 | 1 | 0.016865 | 0.0042268 | 0 | 0 | 1 | 0.99696 | -0.0213 | 0.4 | 1 | 1.1 | 0.9
34 | 1 | 0.007126 | 0.0017859 | 0 | 0 | 1 | 0.99661 | -0.02371 | 0.4 | 1 | 1.1 | 0.9
32 | 1 | 0.016393 | 0.0041085 | 0 | 0 | 1 | 0.9954 | -0.032237 | 0.4 | 1 | 1.1 | 0.9
31 | 1 | 0.0041095 | 0.0010299 | 0 | 0 | 1 | 0.99505 | -0.034678 | 0.4 | 1 | 1.1 | 0.9
40 | 1 | 0.0059012 | 0.001479 | 0 | 0 | 1 | 0.99472 | -0.037024 | 0.4 | 1 | 1.1 | 0.9

## generator_data
GEN_BUS | PG | QG | QMAX | QMIN | VG | MBASE | GEN_STATUS | PMAX | PMIN
23 | 0.22533 | 0.056669 | 10 | -10 | 1 | 100 | 1 | 10 | 0

## branch_data
F_BUS | T_BUS | BR_R | BR_X | BR_B | RATE_A | RATE_B | RATE_C | TAP | SHIFT | BR_STATUS | ANGMIN | ANGMAX | P_in | Q_in | P_out | Q_out
1 | 2 | 0.34873 | 0.13413 | 3.5193e-10 | 0 | 0 | 0 | 0 | 0 | 1 | -90 | 90 | -0.0072223 | -0.0018101 | 0.0072225 | 0.0018101
2 | 3 | 2.5139 | 0.9669 | 2.537e-09 | 0 | 0 | 0 | 0 | 0 | 1 | -90 | 90 | 0.026477 | 0.0066391 | -0.026458 | -0.0066319
2 | 4 | 4.0541 | 1.5593 | 4.0913e-09 | 0 | 0 | 0 | 0 | 0 | 1 | -90 | 90 | -0.0337 | -0.0084493 | 0.03375 | 0.0084683
3 | 30 | 0.7358 | 0.283 | 7.4255e-10 | 0 | 0 | 0 | 0 | 0 | 1 | -90 | 90 | 0.0089241 | 0.0022366 | -0.0089234 | -0.0022365
3 | 28 | 1.9991 | 0.76889 | 2.0175e-09 | 0 | 0 | 0 | 0 | 0 | 1 | -90 | 90 | 0.017534 | 0.0043953 | -0.017527 | -0.0043929
4 | 18 | 2.6278 | 1.0107 | 2.6519e-09 | 0 | 0 | 0 | 0 | 0 | 1 | -90 | 90 | -0.043277 | -0.010856 | 0.043331 | 0.010876
21 | 23 | 0.37513 | 0.14428 | 7.5714e-10 | 0 | 0 | 0 | 0 | 0 | 1 | -90 | 90 | -0.13884 | -0.034949 | 0.13891 | 0.034979
21 | 20 | 1.5376 | 0.59139 | 3.1035e-09 | 0 | 0 | 0 | 0 | 0 | 1 | -90 | 90 | 0.13622 | 0.034294 | -0.13592 | -0.034177
23 | 38 | 5.3828 | 2.0703 | 5.4322e-09 | 0 | 0 | 0 | 0 | 0 | 1 | -90 | 90 | 0.031487 | 0.0078995 | -0.031431 | -0.0078782
23 | 27 | 1.4006 | 0.5387 | 1.4135e-09 | 0 | 0 | 0 | 0 | 0 | 1 | -90 | 90 | 0.05493 | 0.013791 | -0.054885 | -0.013774
20 | 22 | 0.61829 | 0.2378 | 6.2396e-10 | 0 | 0 | 0 | 0 | 0 | 1 | -90 | 90 | 0.070477 | 0.017694 | -0.070445 | -0.017682
20 | 17 | 6.9323 | 2.6663 | 6.9959e-09 | 0 | 0 | 0 | 0 | 0 | 1 | -90 | 90 | 0.062481 | 0.015741 | -0.062192 | -0.015631
30 | 41 | 1.6219 | 0.6238 | 1.6368e-09 | 0 | 0 | 0 | 0 | 0 | 1 | -90 | 90 | 0.0089234 | 0.0022365 | -0.008922 | -0.0022361
28 | 29 | 3.5159 | 1.3523 | 3.5481e-09 | 0 | 0 | 0 | 0 | 0 | 1 | -90 | 90 | 0.010198 | 0.002556 | -0.010194 | -0.0025547
18 | 16 | 0.54158 | 0.2083 | 5.4655e-10 | 0 | 0 | 0 | 0 | 0 | 1 | -90 | 90 | -0.043331 | -0.010876 | 0.043342 | 0.010881
22 | 24 | 0.099829 | 0.038396 | 1.0075e-10 | 0 | 0 | 0 | 0 | 0 | 1 | -90 | 90 | 0.021882 | 0.0054849 | -0.021881 | -0.0054847
22 | 14 | 1.3412 | 0.51583 | 1.3535e-09 | 0 | 0 | 0 | 0 | 0 | 1 | -90 | 90 | 0.048563 | 0.012197 | -0.048529 | -0.012184
17 | 15 | 2.0123 | 0.77397 | 2.0308e-09 | 0 | 0 | 0 | 0 | 0 | 1 | -90 | 90 | 0.054885 | 0.013799 | -0.05482 | -0.013774
16 | 15 | 6.5081 | 2.5031 | 6.5678e-09 | 0 | 0 | 0 | 0 | 0 | 1 | -90 | 90 | -0.043342 | -0.010881 | 0.043475 | 0.010931
5 | 6 | 0.3729 | 0.14342 | 3.7632e-10 | 0 | 0 | 0 | 0 | 0 | 1 | -90 | 90 | -0.0044215 | -0.0011081 | 0.0044216 | 0.0011081
6 | 8 | 1.046 | 0.40232 | 1.0556e-09 | 0 | 0 | 0 | 0 | 0 | 1 | -90 | 90 | -0.0090175 | -0.00226 | 0.0090184 | 0.0022602
8 | 26 | 0.44665 | 0.17179 | 4.5075e-10 | 0 | 0 | 0 | 0 | 0 | 1 | -90 | 90 | -0.013356 | -0.0033472 | 0.013356 | 0.0033475
26 | 25 | 1.0269 | 0.39497 | 1.0363e-09 | 0 | 0 | 0 | 0 | 0 | 1 | -90 | 90 | -0.016026 | -0.0040165 | 0.016029 | 0.0040175
9 | 13 | 1.7872 | 0.6874 | 1.8036e-09 | 0 | 0 | 0 | 0 | 0 | 1 | -90 | 90 | 0.034857 | 0.0087464 | -0.034834 | -0.0087375
9 | 10 | 1.3497 | 0.5191 | 1.3621e-09 | 0 | 0 | 0 | 0 | 0 | 1 | -90 | 90 | -0.034857 | -0.0087464 | 0.034875 | 0.008753
13 | 35 | 4.5185 | 1.7379 | 4.5599e-09 | 0 | 0 | 0 | 0 | 0 | 1 | -90 | 90 | 0.025588 | 0.0064203 | -0.025556 | -0.0064084
10 | 11 | 1.3755 | 0.52903 | 1.3881e-09 | 0 | 0 | 0 | 0 | 0 | 1 | -90 | 90 | -0.03657 | -0.0091779 | 0.03659 | 0.0091854
25 | 24 | 1.0852 | 0.41738 | 1.0951e-09 | 0 | 0 | 0 | 0 | 0 | 1 | -90 | 90 | -0.018687 | -0.0046837 | 0.018691 | 0.0046852
35 | 36 | 4.1971 | 1.6143 | 4.2356e-09 | 0 | 0 | 0 | 0 | 0 | 1 | -90 | 90 | 0.025556 | 0.0064084 | -0.025526 | -0.0063975
11 | 12 | 2.3446 | 0.90177 | 2.3661e-09 | 0 | 0 | 0 | 0 | 0 | 1 | -90 | 90 | -0.038984 | -0.0097855 | 0.039023 | 0.0098
12 | 14 | 0.44057 | 0.16945 | 4.4462e-10 | 0 | 0 | 0 | 0 | 0 | 1 | -90 | 90 | -0.045181 | -0.011343 | 0.045191 | 0.011347
37 | 38 | 2.3951 | 0.92118 | 2.417e-09 | 0 | 0 | 0 | 0 | 0 | 1 | -90 | 90 | -0.018691 | -0.0046844 | 0.0187 | 0.0046876
27 | 33 | 3.9659 | 1.5253 | 4.0023e-09 | 0 | 0 | 0 | 0 | 0 | 1 | -90 | 90 | 0.05055 | 0.012688 | -0.050443 | -0.012647
33 | 34 | 4.3777 | 1.6837 | 4.4179e-09 | 0 | 0 | 0 | 0 | 0 | 1 | -90 | 90 | 0.0071284 | 0.0017864 | -0.007126 | -0.0017859
33 | 32 | 5.3531 | 2.0589 | 5.4023e-09 | 0 | 0 | 0 | 0 | 0 | 1 | -90 | 90 | 0.026449 | 0.0066335 | -0.026409 | -0.0066186
32 | 31 | 3.1438 | 1.2091 | 3.1726e-09 | 0 | 0 | 0 | 0 | 0 | 1 | -90 | 90 | 0.010016 | 0.0025101 | -0.010013 | -0.0025091
31 | 40 | 5.1236 | 1.9706 | 5.1706e-09 | 0 | 0 | 0 | 0 | 0 | 1 | -90 | 90 | 0.0059031 | 0.0014792 | -0.0059012 | -0.001479