## bus_data
BUS_I | BUS_TYPE | Pd | Qd | Gs | Bs | area | Vm | Va | baseKV | zone | Vmax | Vmin
1 | 1 | 0.0059484 | 0.0014908 | 0 | 0 | 1 | 0.97638 | -0.1659 | 0.4 | 1 | 1.1 | 0.9
2 | 1 | 0 | 0 | 0 | 0 | 1 | 0.97734 | -0.15901 | 0.4 | 1 | 1.1 | 0.9
3 | 1 | 0 | 0 | 0 | 0 | 1 | 0.97615 | -0.16752 | 0.4 | 1 | 1.1 | 0.9
4 | 1 | 0.0043924 | 0.0011008 | 0 | 0 | 1 | 0.97724 | -0.1597 | 0.4 | 1 | 1.1 | 0.9
5 | 1 | 0.0047555 | 0.0011919 | 0 | 0 | 1 | 0.97862 | -0.14987 | 0.4 | 1 | 1.1 | 0.9
6 | 1 | 0.0071086 | 0.0017816 | 0 | 0 | 1 | 0.97567 | -0.17096 | 0.4 | 1 | 1.1 | 0.9
9 | 1 | 0.0068407 | 0.0017144 | 0 | 0 | 1 | 0.97705 | -0.16109 | 0.4 | 1 | 1.1 | 0.9
18 | 1 | 0.005599 | 0.0014032 | 0 | 0 | 1 | 0.9789 | -0.14782 | 0.4 | 1 | 1.1 | 0.9
23 | 1 | 0 | 0 | 0 | 0 | 1 | 0.97562 | -0.17131 | 0.4 | 1 | 1.1 | 0.9
8 | 3 | 0 | 0 | 0 | 0 | 1 | 1 | 0 | 0.4 | 1 | 1.1 | 0.9
51 | 1 | 0.0037192 | 0.00093212 | 0 | 0 | 1 | 0.99775 | -0.015471 | 0.4 | 1 | 1.1 | 0.9
17 | 1 | 0.008191 | 0.0020529 | 0 | 0 | 1 | 0.97939 | -0.14434 | 0.4 | 1 | 1.1 | 0.9
24 | 1 | 0.0028257 | 0.0007082 | 0 | 0 | 1 | 0.97556 | -0.17179 | 0.4 | 1 | 1.1 | 0.9
42 | 1 | 0.014616 | 0.0036632 | 0 | 0 | 1 | 0.97541 | -0.17249 | 0.4 | 1 | 1.1 | 0.9
41 | 1 | 0.013773 | 0.0034518 | 0 | 0 | 1 | 0.97545 | -0.17219 | 0.4 | 1 | 1.1 | 0.9
37 | 1 | 0 | 0 | 0 | 0 | 1 | 0.99085 | -0.06331 | 0.4 | 1 | 1.1 | 0.9
43 | 1 | 0.011077 | 0.0027762 | 0 | 0 | 1 | 0.99346 | -0.045144 | 0.4 | 1 | 1.1 | 0.9
35 | 1 | 0.0023575 | 0.00059086 | 0 | 0 | 1 | 0.98787 | -0.084083 | 0.4 | 1 | 1.1 | 0.9
46 | 1 | 0 | 0 | 0 | 0 | 1 | 0.995 | -0.034474 | 0.4 | 1 | 1.1 | 0.9
11 | 1 | 0.0070229 | 0.0017601 | 0 | 0 | 1 | 0.98008 | -0.1394 | 0.4 | 1 | 1.1 | 0.9
12 | 1 | 0.0069596 | 0.0017442 | 0 | 0 | 1 | 0.97993 | -0.14051 | 0.4 | 1 | 1.1 | 0.9
13 | 1 | 0 | 0 | 0 | 0 | 1 | 0.98048 | -0.13658 | 0.4 | 1 | 1.1 | 0.9
14 | 1 | 0 | 0 | 0 | 0 | 1 | 0.97988 | -0.14086 | 0.4 | 1 | 1.1 | 0.9
15 | 1 | 0 | 0 | 0 | 0 | 1 | 0.98025 | -0.13819 | 0.4 | 1 | 1.1 | 0.9
16 | 1 | 0 | 0 | 0 | 0 | 1 | 0.98209 | -0.12513 | 0.4 | 1 | 1.1 | 0.9
22 | 1 | 0 | 0 | 0 | 0 | 1 | 0.97944 | -0.14401 | 0.4 | 1 | 1.1 | 0.9
19 | 1 | 0.0061599 | 0.0015438 | 0 | 0 | 1 | 0.97998 | -0.14016 | 0.4 | 1 | 1.1 | 0.9
50 | 1 | 0.0032572 | 0.00081634 | 0 | 0 | 1 | 0.98374 | -0.11338 | 0.4 | 1 | 1.1 | 0.9
25 | 1 | 0 | 0 | 0 | 0 | 1 | 0.98659 | -0.093258 | 0.4 | 1 | 1.1 | 0.9
49 | 1 | 0.0040835 | 0.0010234 | 0 | 0 | 1 | 0.98941 | -0.073472 | 0.4 | 1 | 1.1 | 0.9
20 | 1 | 0.0025272 | 0.00063337 | 0 | 0 | 1 | 0.97935 | -0.14464 | 0.4 | 1 | 1.1 | 0.9
44 | 1 | 0.0083242 | 0.0020862 | 0 | 0 | 1 | 0.97998 | -0.14018 | 0.4 | 1 | 1.1 | 0.9
29 | 1 | 0 | 0 | 0 | 0 | 1 | 0.97329 | -0.18765 | 0.4 | 1 | 1.1 | 0.9
31 | 1 | 0.0059798 | 0.0014987 | 0 | 0 | 1 | 0.97214 | -0.19598 | 0.4 | 1 | 1.1 | 0.9
27 | 1 | 0.0024866 | 0.00062319 | 0 | 0 | 1 | 0.97493 | -0.17585 | 0.4 | 1 | 1.1 | 0.9
48 | 1 | 0.0068575 | 0.0017187 | 0 | 0 | 1 | 0.9897 | -0.071428 | 0.4 | 1 | 1.1 | 0.9
26 | 1 | 0.0058227 | 0.0014593 | 0 | 0 | 1 | 0.97494 | -0.17583 | 0.4 | 1 | 1.1 | 0.9
28 | 1 | 0.012518 | 0.0031374 | 0 | 0 | 1 | 0.97596 | -0.16853 | 0.4 | 1 | 1.1 | 0.9
30 | 1 | 0 | 0 | 0 | 0 | 1 | 0.97706 | -0.16063 | 0.4 | 1 | 1.1 | 0.9
40 | 1 | 0.013842 | 0.0034691 | 0 | 0 | 1 | 0.97645 | -0.16498 | 0.4 | 1 | 1.1 | 0.9
39 | 1 | 0.0031688 | 0.00079417 | 0 | 0 | 1 | 0.9789 | -0.1475 | 0.4 | 1 | 1.1 | 0.9
32 | 1 | 0 | 0 | 0 | 0 | 1 | 0.97151 | -0.20052 | 0.4 | 1 | 1.1 | 0.9
38 | 1 | 0.0014512 | 0.0003637 | 0 | 0 | 1 | 0.98398 | -0.11147 | 0.4 | 1 | 1.1 | 0.9
33 | 1 | 0.0059742 | 0.0014973 | 0 | 0 | 1 | 0.97082 | -0.20543 | 0.4 | 1 | 1.1 | 0.9
34 | 1 | 0.0016645 | 0.00041717 | 0 | 0 | 1 | 0.98782 | -0.084466 | 0.4 | 1 | 1.1 | 0.9
36 | 1 | 0.0043549 | 0.0010915 | 0 | 0 | 1 | 0.98602 | -0.097101 | 0.4 | 1 | 1.1 | 0.9
45 | 1 | 0 | 0 | 0 | 0 | 1 | 0.99404 | -0.041145 | 0.4 | 1 | 1.1 | 0.9
47 | 1 | 0.0045281 | 0.0011348 | 0 | 0 | 1 | 0.99098 | -0.062475 | 0.4 | 1 | 1.1 | 0.9

## generator_data
GEN_BUS | PG | QG | QMAX | QMIN | VG | MBASE | GEN_STATUS | PMAX | PMIN
8 | 0.20216 | 0.051185 | 10 | -10 | 1 | 100 | 1 | 10 | 0

## branch_data
F_BUS | T_BUS | BR_R | BR_X | BR_B | RATE_A | RATE_B | RATE_C | TAP | SHIFT | BR_STATUS | ANGMIN | ANGMAX | P_in | Q_in | P_out | Q_out
1 | 2 | 5.3838 | 2.0707 | 5.4332e-09 | 0 | 0 | 0 | 0 | 0 | 1 | -90 | 90 | -0.01589 | -0.0039825 | 0.015905 | 0.0039878
1 | 3 | 2.0233 | 0.7782 | 2.0419e-09 | 0 | 0 | 0 | 0 | 0 | 1 | -90 | 90 | 0.0099415 | 0.0024916 | -0.0099393 | -0.002491
2 | 4 | 0.75459 | 0.29023 | 7.6151e-10 | 0 | 0 | 0 | 0 | 0 | 1 | -90 | 90 | 0.011235 | 0.0028159 | -0.011234 | -0.0028155
2 | 5 | 4.198 | 1.6146 | 4.2365e-09 | 0 | 0 | 0 | 0 | 0 | 1 | -90 | 90 | -0.02714 | -0.0068036 | 0.027175 | 0.0068165
3 | 6 | 4.2957 | 1.6522 | 4.3351e-09 | 0 | 0 | 0 | 0 | 0 | 1 | -90 | 90 | 0.0099393 | 0.002491 | -0.0099345 | -0.0024896
4 | 9 | 2.5415 | 0.97749 | 2.5648e-09 | 0 | 0 | 0 | 0 | 0 | 1 | -90 | 90 | 0.0068419 | 0.0017147 | -0.0068406 | -0.0017144
5 | 18 | 0.8021 | 0.3085 | 8.0946e-10 | 0 | 0 | 0 | 0 | 0 | 1 | -90 | 90 | -0.03193 | -0.0080083 | 0.031939 | 0.0080117
6 | 23 | 1.5462 | 0.59468 | 1.5603e-09 | 0 | 0 | 0 | 0 | 0 | 1 | -90 | 90 | 0.002826 | 0.00070798 | -0.0028259 | -0.00070807
18 | 17 | 1.1603 | 0.44628 | 1.171e-09 | 0 | 0 | 0 | 0 | 0 | 1 | -90 | 90 | -0.037538 | -0.0094149 | 0.037556 | 0.0094218
23 | 24 | 2.1168 | 0.81415 | 2.1362e-09 | 0 | 0 | 0 | 0 | 0 | 1 | -90 | 90 | 0.0028259 | 0.00070807 | -0.0028257 | -0.0007082
8 | 51 | 1.014 | 0.39 | 2.0466e-09 | 0 | 0 | 0 | 0 | 0 | 1 | -90 | 90 | 0.20216 | 0.051185 | -0.20172 | -0.051016
51 | 46 | 1.263 | 0.48577 | 2.5492e-09 | 0 | 0 | 0 | 0 | 0 | 1 | -90 | 90 | 0.198 | 0.050084 | -0.19747 | -0.04988
17 | 15 | 1.6824 | 0.64708 | 1.6978e-09 | 0 | 0 | 0 | 0 | 0 | 1 | -90 | 90 | -0.045747 | -0.011475 | 0.045786 | 0.01149
42 | 41 | 0.25208 | 0.096955 | 2.544e-10 | 0 | 0 | 0 | 0 | 0 | 1 | -90 | 90 | -0.014616 | -0.0036632 | 0.014617 | 0.0036634
41 | 40 | 3.1482 | 1.2108 | 3.1771e-09 | 0 | 0 | 0 | 0 | 0 | 1 | -90 | 90 | -0.028389 | -0.0071152 | 0.028418 | 0.0071258
37 | 43 | 2.645 | 1.0173 | 2.6693e-09 | 0 | 0 | 0 | 0 | 0 | 1 | -90 | 90 | -0.089269 | -0.022535 | 0.089497 | 0.022623
37 | 35 | 3.0079 | 1.1569 | 3.0355e-09 | 0 | 0 | 0 | 0 | 0 | 1 | -90 | 90 | 0.089269 | 0.022535 | -0.089009 | -0.022436
43 | 46 | 1.3858 | 0.53299 | 1.3985e-09 | 0 | 0 | 0 | 0 | 0 | 1 | -90 | 90 | -0.10057 | -0.025399 | 0.10073 | 0.025457
35 | 34 | 0.056805 | 0.021848 | 5.7326e-11 | 0 | 0 | 0 | 0 | 0 | 1 | -90 | 90 | 0.086651 | 0.021845 | -0.086647 | -0.021843
46 | 45 | 0.90051 | 0.34635 | 9.0877e-10 | 0 | 0 | 0 | 0 | 0 | 1 | -90 | 90 | 0.096747 | 0.024424 | -0.096657 | -0.024389
11 | 12 | 1.4605 | 0.56174 | 1.4739e-09 | 0 | 0 | 0 | 0 | 0 | 1 | -90 | 90 | 0.0094895 | 0.0023766 | -0.0094881 | -0.0023762
11 | 13 | 2.1334 | 0.82054 | 2.153e-09 | 0 | 0 | 0 | 0 | 0 | 1 | -90 | 90 | -0.016512 | -0.0041367 | 0.016519 | 0.004139
12 | 14 | 1.7159 | 0.65998 | 1.7317e-09 | 0 | 0 | 0 | 0 | 0 | 1 | -90 | 90 | 0.0025286 | 0.00063195 | -0.0025285 | -0.00063207
13 | 15 | 0.33501 | 0.12885 | 3.3808e-10 | 0 | 0 | 0 | 0 | 0 | 1 | -90 | 90 | 0.060288 | 0.015126 | -0.060274 | -0.015121
13 | 16 | 1.8742 | 0.72085 | 1.8914e-09 | 0 | 0 | 0 | 0 | 0 | 1 | -90 | 90 | -0.076806 | -0.019265 | 0.076929 | 0.019312
14 | 22 | 15.5497 | 5.9806 | 1.5692e-08 | 0 | 0 | 0 | 0 | 0 | 1 | -90 | 90 | 0.0025285 | 0.00063207 | -0.0025274 | -0.00063315
15 | 19 | 1.6966 | 0.65253 | 1.7122e-09 | 0 | 0 | 0 | 0 | 0 | 1 | -90 | 90 | 0.014488 | 0.0036314 | -0.014484 | -0.0036301
16 | 50 | 1.9274 | 0.74131 | 1.9451e-09 | 0 | 0 | 0 | 0 | 0 | 1 | -90 | 90 | -0.076929 | -0.019312 | 0.077054 | 0.01936
22 | 20 | 3.1123 | 1.197 | 3.1408e-09 | 0 | 0 | 0 | 0 | 0 | 1 | -90 | 90 | 0.0025274 | 0.00063315 | -0.0025271 | -0.00063337
19 | 44 | 0.028361 | 0.010908 | 2.8621e-11 | 0 | 0 | 0 | 0 | 0 | 1 | -90 | 90 | 0.0083241 | 0.0020863 | -0.0083241 | -0.0020862
50 | 25 | 3.1816 | 1.2237 | 3.2108e-09 | 0 | 0 | 0 | 0 | 0 | 1 | -90 | 90 | -0.080312 | -0.020176 | 0.080537 | 0.020263
25 | 49 | 3.1465 | 1.2102 | 3.1753e-09 | 0 | 0 | 0 | 0 | 0 | 1 | -90 | 90 | -0.080537 | -0.020263 | 0.08076 | 0.020348
49 | 48 | 0.31014 | 0.11928 | 3.1299e-10 | 0 | 0 | 0 | 0 | 0 | 1 | -90 | 90 | -0.084843 | -0.021371 | 0.084868 | 0.021381
29 | 31 | 8.5799 | 3.3 | 8.6586e-09 | 0 | 0 | 0 | 0 | 0 | 1 | -90 | 90 | 0.011975 | 0.0030016 | -0.011962 | -0.0029971
29 | 27 | 12.1743 | 4.6824 | 1.2286e-08 | 0 | 0 | 0 | 0 | 0 | 1 | -90 | 90 | -0.011975 | -0.0030016 | 0.011995 | 0.003008
31 | 32 | 9.3228 | 3.5857 | 9.4083e-09 | 0 | 0 | 0 | 0 | 0 | 1 | -90 | 90 | 0.0059819 | 0.0014984 | -0.0059781 | -0.0014979
27 | 26 | 0.022143 | 0.0085165 | 2.2346e-11 | 0 | 0 | 0 | 0 | 0 | 1 | -90 | 90 | -0.014482 | -0.0036312 | 0.014482 | 0.0036312
48 | 47 | 1.2582 | 0.48394 | 1.2698e-09 | 0 | 0 | 0 | 0 | 0 | 1 | -90 | 90 | -0.091725 | -0.023099 | 0.09184 | 0.023143
26 | 28 | 4.4559 | 1.7138 | 4.4968e-09 | 0 | 0 | 0 | 0 | 0 | 1 | -90 | 90 | -0.020304 | -0.0050905 | 0.020325 | 0.005098
28 | 30 | 2.9902 | 1.1501 | 3.0176e-09 | 0 | 0 | 0 | 0 | 0 | 1 | -90 | 90 | -0.032843 | -0.0082354 | 0.032879 | 0.0082489
30 | 40 | 1.2805 | 0.49252 | 1.2923e-09 | 0 | 0 | 0 | 0 | 0 | 1 | -90 | 90 | 0.042285 | 0.010605 | -0.042259 | -0.010595
30 | 39 | 2.1796 | 0.83829 | 2.1996e-09 | 0 | 0 | 0 | 0 | 0 | 1 | -90 | 90 | -0.075164 | -0.018853 | 0.075301 | 0.018906
39 | 38 | 5.7803 | 2.2232 | 5.8333e-09 | 0 | 0 | 0 | 0 | 0 | 1 | -90 | 90 | -0.07847 | -0.0197 | 0.078864 | 0.019851
32 | 33 | 10.1038 | 3.8861 | 1.0196e-08 | 0 | 0 | 0 | 0 | 0 | 1 | -90 | 90 | 0.0059781 | 0.0014979 | -0.0059741 | -0.0014973
38 | 36 | 2.2785 | 0.87635 | 2.2994e-09 | 0 | 0 | 0 | 0 | 0 | 1 | -90 | 90 | -0.080316 | -0.020215 | 0.080477 | 0.020277
34 | 36 | 1.9076 | 0.73371 | 1.9251e-09 | 0 | 0 | 0 | 0 | 0 | 1 | -90 | 90 | 0.084982 | 0.021426 | -0.084832 | -0.021368
45 | 47 | 2.8681 | 1.1031 | 2.8944e-09 | 0 | 0 | 0 | 0 | 0 | 1 | -90 | 90 | 0.096657 | 0.024389 | -0.096368 | -0.024278