## bus_data
BUS_I | BUS_TYPE | Pd | Qd | Gs | Bs | area | Vm | Va | baseKV | zone | Vmax | Vmin
1 | 1 | 0.0078606 | 0.0019701 | 0 | 0 | 1 | 0.99348 | -0.045725 | 0.4 | 1 | 1.1 | 0.9
2 | 1 | 0 | 0 | 0 | 0 | 1 | 0.99353 | -0.045338 | 0.4 | 1 | 1.1 | 0.9
4 | 1 | 0 | 0 | 0 | 0 | 1 | 0.99413 | -0.041096 | 0.4 | 1 | 1.1 | 0.9
12 | 1 | 0.0082234 | 0.002061 | 0 | 0 | 1 | 0.9938 | -0.043486 | 0.4 | 1 | 1.1 | 0.9
9 | 1 | 0.0064557 | 0.001618 | 0 | 0 | 1 | 0.99445 | -0.038847 | 0.4 | 1 | 1.1 | 0.9
5 | 1 | 0 | 0 | 0 | 0 | 1 | 0.99498 | -0.03509 | 0.4 | 1 | 1.1 | 0.9
26 | 1 | 0.0047337 | 0.0011864 | 0 | 0 | 1 | 0.99554 | -0.031168 | 0.4 | 1 | 1.1 | 0.9
27 | 1 | 0.0040537 | 0.001016 | 0 | 0 | 1 | 0.99489 | -0.035745 | 0.4 | 1 | 1.1 | 0.9
23 | 1 | 0.0081011 | 0.0020303 | 0 | 0 | 1 | 0.99398 | -0.042121 | 0.4 | 1 | 1.1 | 0.9
28 | 1 | 0.0071563 | 0.0017935 | 0 | 0 | 1 | 0.99378 | -0.043575 | 0.4 | 1 | 1.1 | 0.9
10 | 1 | 0.0034138 | 0.00085559 | 0 | 0 | 1 | 0.9948 | -0.036408 | 0.4 | 1 | 1.1 | 0.9
32 | 1 | 0.0038792 | 0.00097222 | 0 | 0 | 1 | 0.99582 | -0.029185 | 0.4 | 1 | 1.1 | 0.9
24 | 1 | 0.004854 | 0.0012165 | 0 | 0 | 1 | 0.99285 | -0.05005 | 0.4 | 1 | 1.1 | 0.9
15 | 1 | 0 | 0 | 0 | 0 | 1 | 0.99674 | -0.022786 | 0.4 | 1 | 1.1 | 0.9
37 | 1 | 0.009468 | 0.0023729 | 0 | 0 | 1 | 0.99817 | -0.012797 | 0.4 | 1 | 1.1 | 0.9
14 | 1 | 0.0079385 | 0.0019896 | 0 | 0 | 1 | 0.99602 | -0.027816 | 0.4 | 1 | 1.1 | 0.9
25 | 1 | 0.0034146 | 0.00085577 | 0 | 0 | 1 | 0.99227 | -0.054149 | 0.4 | 1 | 1.1 | 0.9
17 | 1 | 0 | 0 | 0 | 0 | 1 | 0.9902 | -0.068839 | 0.4 | 1 | 1.1 | 0.9
19 | 1 | 0.0055068 | 0.0013801 | 0 | 0 | 1 | 0.99038 | -0.067534 | 0.4 | 1 | 1.1 | 0.9
16 | 1 | 0.0024702 | 0.00061909 | 0 | 0 | 1 | 0.99008 | -0.069658 | 0.4 | 1 | 1.1 | 0.9
11 | 1 | 0.0049275 | 0.0012349 | 0 | 0 | 1 | 0.99483 | -0.036208 | 0.4 | 1 | 1.1 | 0.9
13 | 1 | 0.007196 | 0.0018035 | 0 | 0 | 1 | 0.99546 | -0.031763 | 0.4 | 1 | 1.1 | 0.9
35 | 3 | 0 | 0 | 0 | 0 | 1 | 1 | 0 | 0.4 | 1 | 1.1 | 0.9
18 | 1 | 0 | 0 | 0 | 0 | 1 | 0.98979 | -0.071764 | 0.4 | 1 | 1.1 | 0.9
20 | 1 | 0.001726 | 0.00043258 | 0 | 0 | 1 | 0.98951 | -0.073744 | 0.4 | 1 | 1.1 | 0.9
21 | 1 | 0.011949 | 0.0029947 | 0 | 0 | 1 | 0.99106 | -0.062693 | 0.4 | 1 | 1.1 | 0.9
22 | 1 | 0.010589 | 0.0026539 | 0 | 0 | 1 | 0.99126 | -0.061294 | 0.4 | 1 | 1.1 | 0.9
31 | 1 | 0.0029056 | 0.00072822 | 0 | 0 | 1 | 0.9914 | -0.060319 | 0.4 | 1 | 1.1 | 0.9
29 | 1 | 0.0033891 | 0.00084938 | 0 | 0 | 1 | 0.9922 | -0.054688 | 0.4 | 1 | 1.1 | 0.9
30 | 1 | 0.0032464 | 0.00081362 | 0 | 0 | 1 | 0.9922 | -0.054676 | 0.4 | 1 | 1.1 | 0.9
33 | 1 | 0.003344 | 0.00083809 | 0 | 0 | 1 | 0.99711 | -0.020188 | 0.4 | 1 | 1.1 | 0.9
39 | 1 | 0 | 0 | 0 | 0 | 1 | 0.99771 | -0.015992 | 0.4 | 1 | 1.1 | 0.9
40 | 1 | 0.014751 | 0.0036971 | 0 | 0 | 1 | 0.99747 | -0.01763 | 0.4 | 1 | 1.1 | 0.9
38 | 1 | 0.009703 | 0.0024318 | 0 | 0 | 1 | 0.99843 | -0.010914 | 0.4 | 1 | 1.1 | 0.9
34 | 1 | 0.0087266 | 0.0021871 | 0 | 0 | 1 | 0.99914 | -0.0060089 | 0.4 | 1 | 1.1 | 0.9
36 | 1 | 0.023252 | 0.0058276 | 0 | 0 | 1 | 0.99886 | -0.0080123 | 0.4 | 1 | 1.1 | 0.9

## generator_data
GEN_BUS | PG | QG | QMAX | QMIN | VG | MBASE | GEN_STATUS | PMAX | PMIN
35 | 0.19416 | 0.048775 | 10 | -10 | 1 | 100 | 1 | 10 | 0

## branch_data
F_BUS | T_BUS | BR_R | BR_X | BR_B | RATE_A | RATE_B | RATE_C | TAP | SHIFT | BR_STATUS | ANGMIN | ANGMAX | P_in | Q_in | P_out | Q_out
1 | 2 | 0.63347 | 0.24364 | 6.3929e-10 | 0 | 0 | 0 | 0 | 0 | 1 | -90 | 90 | -0.0078606 | -0.0019701 | 0.007861 | 0.0019702
2 | 4 | 6.9393 | 2.669 | 7.003e-09 | 0 | 0 | 0 | 0 | 0 | 1 | -90 | 90 | -0.007861 | -0.0019701 | 0.0078656 | 0.0019712
4 | 12 | 2 | 0.76921 | 2.0183e-09 | 0 | 0 | 0 | 0 | 0 | 1 | -90 | 90 | 0.015385 | 0.0038563 | -0.01538 | -0.0038545
4 | 9 | 1.2456 | 0.47908 | 1.257e-09 | 0 | 0 | 0 | 0 | 0 | 1 | -90 | 90 | -0.023251 | -0.0058275 | 0.023258 | 0.0058302
12 | 28 | 0.1596 | 0.061383 | 1.6106e-10 | 0 | 0 | 0 | 0 | 0 | 1 | -90 | 90 | 0.0071564 | 0.0017936 | -0.0071563 | -0.0017935
9 | 10 | 1.0581 | 0.40697 | 1.0678e-09 | 0 | 0 | 0 | 0 | 0 | 1 | -90 | 90 | -0.029713 | -0.0074481 | 0.029724 | 0.0074519
5 | 26 | 0.81285 | 0.31263 | 8.2031e-10 | 0 | 0 | 0 | 0 | 0 | 1 | -90 | 90 | -0.062392 | -0.015656 | 0.062426 | 0.015669
5 | 27 | 2.0826 | 0.80101 | 2.1017e-09 | 0 | 0 | 0 | 0 | 0 | 1 | -90 | 90 | 0.0040541 | 0.0010159 | -0.0040537 | -0.001016
5 | 23 | 1.5566 | 0.59868 | 1.5708e-09 | 0 | 0 | 0 | 0 | 0 | 1 | -90 | 90 | 0.058338 | 0.014641 | -0.058281 | -0.014619
26 | 32 | 0.38248 | 0.14711 | 3.8599e-10 | 0 | 0 | 0 | 0 | 0 | 1 | -90 | 90 | -0.067159 | -0.016856 | 0.067178 | 0.016863
23 | 24 | 2.0351 | 0.78272 | 2.0537e-09 | 0 | 0 | 0 | 0 | 0 | 1 | -90 | 90 | 0.05018 | 0.012589 | -0.050124 | -0.012568
10 | 11 | 0.078035 | 0.030013 | 7.8751e-11 | 0 | 0 | 0 | 0 | 0 | 1 | -90 | 90 | -0.033137 | -0.0083075 | 0.033138 | 0.0083078
32 | 33 | 1.6421 | 0.63157 | 1.6571e-09 | 0 | 0 | 0 | 0 | 0 | 1 | -90 | 90 | -0.071057 | -0.017835 | 0.071146 | 0.017869
24 | 25 | 1.1628 | 0.44722 | 1.1734e-09 | 0 | 0 | 0 | 0 | 0 | 1 | -90 | 90 | 0.04527 | 0.011351 | -0.045245 | -0.011341
15 | 37 | 2.4338 | 0.93608 | 2.4561e-09 | 0 | 0 | 0 | 0 | 0 | 1 | -90 | 90 | -0.053286 | -0.013368 | 0.05336 | 0.013396
15 | 14 | 1.2231 | 0.47041 | 1.2343e-09 | 0 | 0 | 0 | 0 | 0 | 1 | -90 | 90 | 0.053286 | 0.013368 | -0.053248 | -0.013354
37 | 35 | 2.6556 | 1.0214 | 2.68e-09 | 0 | 0 | 0 | 0 | 0 | 1 | -90 | 90 | -0.062828 | -0.015769 | 0.062939 | 0.015812
14 | 13 | 1.1269 | 0.43341 | 1.1372e-09 | 0 | 0 | 0 | 0 | 0 | 1 | -90 | 90 | 0.04531 | 0.011365 | -0.045285 | -0.011355
25 | 30 | 0.16184 | 0.062245 | 1.6332e-10 | 0 | 0 | 0 | 0 | 0 | 1 | -90 | 90 | 0.04183 | 0.010485 | -0.041827 | -0.010484
17 | 19 | 3.9504 | 1.5194 | 3.9866e-09 | 0 | 0 | 0 | 0 | 0 | 1 | -90 | 90 | -0.0041976 | -0.001049 | 0.0041984 | 0.0010489
17 | 16 | 2.4787 | 0.95336 | 2.5015e-09 | 0 | 0 | 0 | 0 | 0 | 1 | -90 | 90 | 0.0041976 | 0.001049 | -0.0041972 | -0.0010491
19 | 21 | 6.3591 | 2.4458 | 6.4175e-09 | 0 | 0 | 0 | 0 | 0 | 1 | -90 | 90 | -0.0097052 | -0.002429 | 0.0097117 | 0.0024309
16 | 18 | 15.4239 | 5.9323 | 1.5565e-08 | 0 | 0 | 0 | 0 | 0 | 1 | -90 | 90 | 0.001727 | 0.00042998 | -0.0017265 | -0.00043132
11 | 13 | 1.5069 | 0.57956 | 1.5207e-09 | 0 | 0 | 0 | 0 | 0 | 1 | -90 | 90 | -0.038066 | -0.0095428 | 0.038089 | 0.0095517
35 | 38 | 1.4387 | 0.55335 | 1.4519e-09 | 0 | 0 | 0 | 0 | 0 | 1 | -90 | 90 | 0.099205 | 0.024936 | -0.099054 | -0.024878
35 | 34 | 2.4453 | 0.9405 | 2.4677e-09 | 0 | 0 | 0 | 0 | 0 | 1 | -90 | 90 | 0.032012 | 0.0080271 | -0.031986 | -0.0080171
18 | 20 | 14.5902 | 5.6116 | 1.4724e-08 | 0 | 0 | 0 | 0 | 0 | 1 | -90 | 90 | 0.0017265 | 0.00043132 | -0.001726 | -0.00043258
21 | 22 | 0.82588 | 0.31765 | 8.3346e-10 | 0 | 0 | 0 | 0 | 0 | 1 | -90 | 90 | -0.021661 | -0.0054257 | 0.021665 | 0.0054272
22 | 31 | 0.38658 | 0.14869 | 3.9013e-10 | 0 | 0 | 0 | 0 | 0 | 1 | -90 | 90 | -0.032254 | -0.0080811 | 0.032259 | 0.0080827
31 | 29 | 2.0509 | 0.78879 | 2.0697e-09 | 0 | 0 | 0 | 0 | 0 | 1 | -90 | 90 | -0.035164 | -0.0088109 | 0.035192 | 0.0088213
29 | 30 | 0.0038369 | 0.0014757 | 3.8721e-12 | 0 | 0 | 0 | 0 | 0 | 1 | -90 | 90 | -0.038581 | -0.0096707 | 0.038581 | 0.0096707
33 | 39 | 0.73274 | 0.28182 | 7.3946e-10 | 0 | 0 | 0 | 0 | 0 | 1 | -90 | 90 | -0.07449 | -0.018707 | 0.074533 | 0.018724
39 | 40 | 1.4392 | 0.55355 | 1.4524e-09 | 0 | 0 | 0 | 0 | 0 | 1 | -90 | 90 | 0.014755 | 0.0036982 | -0.014751 | -0.0036971
39 | 38 | 0.74065 | 0.28486 | 7.4744e-10 | 0 | 0 | 0 | 0 | 0 | 1 | -90 | 90 | -0.089288 | -0.022422 | 0.089351 | 0.022446
34 | 36 | 1.12 | 0.43076 | 1.1303e-09 | 0 | 0 | 0 | 0 | 0 | 1 | -90 | 90 | 0.023259 | 0.00583 | -0.023252 | -0.0058276