## bus_data
BUS_I | BUS_TYPE | Pd | Qd | Gs | Bs | area | Vm | Va | baseKV | zone | Vmax | Vmin
1 | 1 | 0.002202 | 0.00055188 | 0 | 0 | 1 | 0.99168 | -0.05843 | 0.4 | 1 | 1.1 | 0.9
2 | 1 | 0.0031928 | 0.00080019 | 0 | 0 | 1 | 0.99162 | -0.058803 | 0.4 | 1 | 1.1 | 0.9
3 | 1 | 0 | 0 | 0 | 0 | 1 | 0.99179 | -0.057639 | 0.4 | 1 | 1.1 | 0.9
4 | 1 | 0.0018248 | 0.00045734 | 0 | 0 | 1 | 0.99157 | -0.059194 | 0.4 | 1 | 1.1 | 0.9
6 | 1 | 0.0029153 | 0.00073064 | 0 | 0 | 1 | 0.992 | -0.056146 | 0.4 | 1 | 1.1 | 0.9
9 | 1 | 0 | 0 | 0 | 0 | 1 | 0.99065 | -0.065809 | 0.4 | 1 | 1.1 | 0.9
5 | 1 | 0 | 0 | 0 | 0 | 1 | 0.99731 | -0.018808 | 0.4 | 1 | 1.1 | 0.9
41 | 1 | 0.0029303 | 0.0007344 | 0 | 0 | 1 | 0.99814 | -0.013025 | 0.4 | 1 | 1.1 | 0.9
42 | 1 | 0.0088358 | 0.0022145 | 0 | 0 | 1 | 0.99696 | -0.02131 | 0.4 | 1 | 1.1 | 0.9
38 | 1 | 0.0078769 | 0.0019741 | 0 | 0 | 1 | 0.99708 | -0.020416 | 0.4 | 1 | 1.1 | 0.9
33 | 1 | 0 | 0 | 0 | 0 | 1 | 0.99216 | -0.055005 | 0.4 | 1 | 1.1 | 0.9
10 | 1 | 0 | 0 | 0 | 0 | 1 | 0.99042 | -0.067418 | 0.4 | 1 | 1.1 | 0.9
13 | 1 | 0.0020389 | 0.00051101 | 0 | 0 | 1 | 0.99009 | -0.069768 | 0.4 | 1 | 1.1 | 0.9
30 | 1 | 0 | 0 | 0 | 0 | 1 | 0.99956 | -0.0030588 | 0.4 | 1 | 1.1 | 0.9
44 | 1 | 0.0092901 | 0.0023283 | 0 | 0 | 1 | 0.9966 | -0.023784 | 0.4 | 1 | 1.1 | 0.9
39 | 1 | 0.0044851 | 0.0011241 | 0 | 0 | 1 | 0.99699 | -0.021083 | 0.4 | 1 | 1.1 | 0.9
12 | 1 | 0.0043502 | 0.0010903 | 0 | 0 | 1 | 0.99175 | -0.05787 | 0.4 | 1 | 1.1 | 0.9
29 | 1 | 0 | 0 | 0 | 0 | 1 | 0.9926 | -0.051885 | 0.4 | 1 | 1.1 | 0.9
7 | 1 | 0.0036218 | 0.0009077 | 0 | 0 | 1 | 0.99138 | -0.060512 | 0.4 | 1 | 1.1 | 0.9
8 | 1 | 0 | 0 | 0 | 0 | 1 | 0.99145 | -0.060025 | 0.4 | 1 | 1.1 | 0.9
11 | 1 | 0.0034672 | 0.00086897 | 0 | 0 | 1 | 0.99137 | -0.060618 | 0.4 | 1 | 1.1 | 0.9
15 | 1 | 0.0048715 | 0.0012209 | 0 | 0 | 1 | 0.99259 | -0.051937 | 0.4 | 1 | 1.1 | 0.9
16 | 1 | 0 | 0 | 0 | 0 | 1 | 0.99273 | -0.05094 | 0.4 | 1 | 1.1 | 0.9
19 | 1 | 0.0079737 | 0.0019984 | 0 | 0 | 1 | 0.99238 | -0.053422 | 0.4 | 1 | 1.1 | 0.9
20 | 1 | 0 | 0 | 0 | 0 | 1 | 0.99334 | -0.046676 | 0.4 | 1 | 1.1 | 0.9
26 | 1 | 0.0045667 | 0.0011445 | 0 | 0 | 1 | 0.99367 | -0.044306 | 0.4 | 1 | 1.1 | 0.9
23 | 1 | 0.0046838 | 0.0011739 | 0 | 0 | 1 | 0.99418 | -0.040751 | 0.4 | 1 | 1.1 | 0.9
21 | 1 | 0.0030968 | 0.00077613 | 0 | 0 | 1 | 0.99422 | -0.040445 | 0.4 | 1 | 1.1 | 0.9
52 | 1 | 0.0026387 | 0.00066131 | 0 | 0 | 1 | 0.99657 | -0.024063 | 0.4 | 1 | 1.1 | 0.9
53 | 1 | 0.0027604 | 0.00069183 | 0 | 0 | 1 | 0.99659 | -0.023924 | 0.4 | 1 | 1.1 | 0.9
56 | 1 | 0.0039661 | 0.00099401 | 0 | 0 | 1 | 0.99673 | -0.022918 | 0.4 | 1 | 1.1 | 0.9
50 | 1 | 0.0075916 | 0.0019026 | 0 | 0 | 1 | 0.99677 | -0.022614 | 0.4 | 1 | 1.1 | 0.9
24 | 1 | 0 | 0 | 0 | 0 | 1 | 0.99448 | -0.038624 | 0.4 | 1 | 1.1 | 0.9
22 | 1 | 0.0028215 | 0.00070714 | 0 | 0 | 1 | 0.99444 | -0.038893 | 0.4 | 1 | 1.1 | 0.9
25 | 1 | 0 | 0 | 0 | 0 | 1 | 0.99476 | -0.036688 | 0.4 | 1 | 1.1 | 0.9
37 | 1 | 0.0037055 | 0.00092869 | 0 | 0 | 1 | 0.99534 | -0.032558 | 0.4 | 1 | 1.1 | 0.9
35 | 1 | 0.0021862 | 0.00054792 | 0 | 0 | 1 | 0.9936 | -0.044825 | 0.4 | 1 | 1.1 | 0.9
31 | 1 | 0.0023594 | 0.00059133 | 0 | 0 | 1 | 0.99665 | -0.023415 | 0.4 | 1 | 1.1 | 0.9
36 | 1 | 0.0050954 | 0.001277 | 0 | 0 | 1 | 0.99317 | -0.047856 | 0.4 | 1 | 1.1 | 0.9
27 | 1 | 0.0026348 | 0.00066033 | 0 | 0 | 1 | 0.99258 | -0.052043 | 0.4 | 1 | 1.1 | 0.9
28 | 1 | 0 | 0 | 0 | 0 | 1 | 0.99837 | -0.011367 | 0.4 | 1 | 1.1 | 0.9
32 | 1 | 0.0024627 | 0.00061722 | 0 | 0 | 1 | 0.99304 | -0.048793 | 0.4 | 1 | 1.1 | 0.9
43 | 3 | 0.0072208 | 0.0018097 | 0 | 0 | 1 | 1 | 0 | 0.4 | 1 | 1.1 | 0.9
49 | 1 | 0.0044859 | 0.0011243 | 0 | 0 | 1 | 0.99918 | -0.0057595 | 0.4 | 1 | 1.1 | 0.9
40 | 1 | 0.0034844 | 0.00087327 | 0 | 0 | 1 | 0.99694 | -0.021459 | 0.4 | 1 | 1.1 | 0.9
47 | 1 | 0.0078219 | 0.0019604 | 0 | 0 | 1 | 0.99827 | -0.012137 | 0.4 | 1 | 1.1 | 0.9
54 | 1 | 0 | 0 | 0 | 0 | 1 | 0.99681 | -0.022334 | 0.4 | 1 | 1.1 | 0.9
55 | 1 | 0.0080079 | 0.002007 | 0 | 0 | 1 | 0.99684 | -0.022165 | 0.4 | 1 | 1.1 | 0.9
57 | 1 | 0.0051452 | 0.0012895 | 0 | 0 | 1 | 0.99675 | -0.022766 | 0.4 | 1 | 1.1 | 0.9
46 | 1 | 0.0063442 | 0.00159 | 0 | 0 | 1 | 0.99809 | -0.013384 | 0.4 | 1 | 1.1 | 0.9
48 | 1 | 0 | 0 | 0 | 0 | 1 | 0.99722 | -0.019476 | 0.4 | 1 | 1.1 | 0.9
51 | 1 | 0.0060662 | 0.0015203 | 0 | 0 | 1 | 0.99719 | -0.019677 | 0.4 | 1 | 1.1 | 0.9
58 | 1 | 0.0030036 | 0.00075278 | 0 | 0 | 1 | 0.99662 | -0.023674 | 0.4 | 1 | 1.1 | 0.9

## generator_data
GEN_BUS | PG | QG | QMAX | QMIN | VG | MBASE | GEN_STATUS | PMAX | PMIN
43 | 0.17277 | 0.043385 | 10 | -10 | 1 | 100 | 1 | 10 | 0

## branch_data
F_BUS | T_BUS | BR_R | BR_X | BR_B | RATE_A | RATE_B | RATE_C | TAP | SHIFT | BR_STATUS | ANGMIN | ANGMAX | P_in | Q_in | P_out | Q_out
1 | 2 | 0.67306 | 0.25887 | 6.7923e-10 | 0 | 0 | 0 | 0 | 0 | 1 | -90 | 90 | 0.0070601 | 0.0017632 | -0.0070597 | -0.0017631
1 | 3 | 1.0885 | 0.41865 | 1.0985e-09 | 0 | 0 | 0 | 0 | 0 | 1 | -90 | 90 | -0.0092621 | -0.0023151 | 0.0092631 | 0.0023154
2 | 4 | 1.281 | 0.49269 | 1.2927e-09 | 0 | 0 | 0 | 0 | 0 | 1 | -90 | 90 | 0.0038669 | 0.00096294 | -0.0038667 | -0.00096299
3 | 6 | 2.0549 | 0.79033 | 2.0737e-09 | 0 | 0 | 0 | 0 | 0 | 1 | -90 | 90 | -0.0092631 | -0.0023154 | 0.009265 | 0.0023159
4 | 9 | 40.8431 | 15.7089 | 4.1218e-08 | 0 | 0 | 0 | 0 | 0 | 1 | -90 | 90 | 0.0020419 | 0.00050565 | -0.0020401 | -0.00050899
6 | 33 | 1.1964 | 0.46017 | 1.2074e-09 | 0 | 0 | 0 | 0 | 0 | 1 | -90 | 90 | -0.01218 | -0.0030465 | 0.012182 | 0.0030471
9 | 10 | 10.0112 | 3.8504 | 1.0103e-08 | 0 | 0 | 0 | 0 | 0 | 1 | -90 | 90 | 0.0020401 | 0.00050899 | -0.0020396 | -0.00050981
5 | 41 | 2.2068 | 0.84878 | 2.2271e-09 | 0 | 0 | 0 | 0 | 0 | 1 | -90 | 90 | -0.033986 | -0.0085187 | 0.034013 | 0.008529
5 | 42 | 1.7878 | 0.68763 | 1.8043e-09 | 0 | 0 | 0 | 0 | 0 | 1 | -90 | 90 | 0.018135 | 0.0045459 | -0.018129 | -0.0045437
5 | 38 | 1.3145 | 0.50558 | 1.3266e-09 | 0 | 0 | 0 | 0 | 0 | 1 | -90 | 90 | 0.015851 | 0.0039728 | -0.015847 | -0.0039716
41 | 30 | 3.5086 | 1.3495 | 3.5408e-09 | 0 | 0 | 0 | 0 | 0 | 1 | -90 | 90 | -0.036944 | -0.0092634 | 0.036995 | 0.0092827
42 | 44 | 3.4456 | 1.3252 | 3.4772e-09 | 0 | 0 | 0 | 0 | 0 | 1 | -90 | 90 | 0.0092933 | 0.0023292 | -0.0092901 | -0.0023283
38 | 39 | 1.0834 | 0.41671 | 1.0934e-09 | 0 | 0 | 0 | 0 | 0 | 1 | -90 | 90 | 0.0079705 | 0.0019975 | -0.0079697 | -0.0019973
33 | 12 | 3.2084 | 1.234 | 3.2378e-09 | 0 | 0 | 0 | 0 | 0 | 1 | -90 | 90 | 0.011446 | 0.0028686 | -0.011442 | -0.0028672
33 | 29 | 1.6904 | 0.65015 | 1.7059e-09 | 0 | 0 | 0 | 0 | 0 | 1 | -90 | 90 | -0.023629 | -0.0059157 | 0.023639 | 0.0059195
10 | 13 | 14.6834 | 5.6474 | 1.4818e-08 | 0 | 0 | 0 | 0 | 0 | 1 | -90 | 90 | 0.0020396 | 0.00050981 | -0.0020389 | -0.00051101
30 | 43 | 0.37194 | 0.14306 | 7.5072e-10 | 0 | 0 | 0 | 0 | 0 | 1 | -90 | 90 | -0.10752 | -0.027008 | 0.10757 | 0.027025
30 | 28 | 1.5393 | 0.59205 | 1.5535e-09 | 0 | 0 | 0 | 0 | 0 | 1 | -90 | 90 | 0.070528 | 0.017725 | -0.070446 | -0.017694
39 | 40 | 1.3978 | 0.53762 | 1.4106e-09 | 0 | 0 | 0 | 0 | 0 | 1 | -90 | 90 | 0.0034846 | 0.0008732 | -0.0034844 | -0.00087327
12 | 8 | 3.8915 | 1.4967 | 3.9272e-09 | 0 | 0 | 0 | 0 | 0 | 1 | -90 | 90 | 0.0070916 | 0.0017769 | -0.0070895 | -0.0017765
29 | 32 | 1.509 | 0.58037 | 1.5228e-09 | 0 | 0 | 0 | 0 | 0 | 1 | -90 | 90 | -0.026274 | -0.0065798 | 0.026285 | 0.0065839
29 | 27 | 0.76677 | 0.29491 | 7.7381e-10 | 0 | 0 | 0 | 0 | 0 | 1 | -90 | 90 | 0.0026348 | 0.00066028 | -0.0026348 | -0.00066033
7 | 8 | 1.7191 | 0.6612 | 1.7349e-09 | 0 | 0 | 0 | 0 | 0 | 1 | -90 | 90 | -0.0036218 | -0.0009077 | 0.003622 | 0.00090762
8 | 11 | 2.1893 | 0.84203 | 2.2094e-09 | 0 | 0 | 0 | 0 | 0 | 1 | -90 | 90 | 0.0034675 | 0.00086886 | -0.0034672 | -0.00086897
15 | 16 | 2.6247 | 1.0095 | 2.6488e-09 | 0 | 0 | 0 | 0 | 0 | 1 | -90 | 90 | -0.0048715 | -0.0012209 | 0.0048721 | 0.0012209
16 | 19 | 3.9939 | 1.5361 | 4.0306e-09 | 0 | 0 | 0 | 0 | 0 | 1 | -90 | 90 | 0.0079765 | 0.0019991 | -0.0079737 | -0.0019984
16 | 20 | 4.262 | 1.6393 | 4.3012e-09 | 0 | 0 | 0 | 0 | 0 | 1 | -90 | 90 | -0.012849 | -0.00322 | 0.012856 | 0.0032225
20 | 26 | 2.3701 | 0.91156 | 2.3918e-09 | 0 | 0 | 0 | 0 | 0 | 1 | -90 | 90 | -0.012856 | -0.0032225 | 0.01286 | 0.0032238
26 | 24 | 4.198 | 1.6146 | 4.2366e-09 | 0 | 0 | 0 | 0 | 0 | 1 | -90 | 90 | -0.017427 | -0.0043684 | 0.017441 | 0.0043732
23 | 21 | 0.84083 | 0.3234 | 8.4854e-10 | 0 | 0 | 0 | 0 | 0 | 1 | -90 | 90 | -0.0046838 | -0.0011739 | 0.004684 | 0.0011739
21 | 22 | 2.5682 | 0.98777 | 2.5918e-09 | 0 | 0 | 0 | 0 | 0 | 1 | -90 | 90 | -0.0077808 | -0.00195 | 0.0077825 | 0.0019504
52 | 53 | 0.68231 | 0.26243 | 6.8858e-10 | 0 | 0 | 0 | 0 | 0 | 1 | -90 | 90 | -0.0026387 | -0.00066131 | 0.0026387 | 0.00066126
53 | 58 | 0.59887 | 0.23033 | 6.0436e-10 | 0 | 0 | 0 | 0 | 0 | 1 | -90 | 90 | -0.0053992 | -0.0013531 | 0.0053994 | 0.0013531
56 | 50 | 0.99142 | 0.38131 | 1.0005e-09 | 0 | 0 | 0 | 0 | 0 | 1 | -90 | 90 | -0.0039661 | -0.00099401 | 0.0039663 | 0.00099397
50 | 58 | 1.6331 | 0.62812 | 1.6481e-09 | 0 | 0 | 0 | 0 | 0 | 1 | -90 | 90 | 0.0084042 | 0.0021062 | -0.008403 | -0.0021059
50 | 48 | 2.0351 | 0.78275 | 2.0538e-09 | 0 | 0 | 0 | 0 | 0 | 1 | -90 | 90 | -0.019962 | -0.0050028 | 0.019971 | 0.0050059
24 | 25 | 0.88985 | 0.34225 | 8.9802e-10 | 0 | 0 | 0 | 0 | 0 | 1 | -90 | 90 | -0.028045 | -0.0070309 | 0.028053 | 0.0070337
24 | 22 | 0.32723 | 0.12586 | 3.3023e-10 | 0 | 0 | 0 | 0 | 0 | 1 | -90 | 90 | 0.010604 | 0.0026576 | -0.010604 | -0.0026575
25 | 37 | 0.83111 | 0.31966 | 8.3874e-10 | 0 | 0 | 0 | 0 | 0 | 1 | -90 | 90 | -0.06414 | -0.016082 | 0.064177 | 0.016096
25 | 35 | 2.9053 | 1.1174 | 2.932e-09 | 0 | 0 | 0 | 0 | 0 | 1 | -90 | 90 | 0.036088 | 0.0090482 | -0.036047 | -0.0090328
37 | 31 | 1.7426 | 0.67023 | 1.7586e-09 | 0 | 0 | 0 | 0 | 0 | 1 | -90 | 90 | -0.067883 | -0.017025 | 0.067969 | 0.017058
35 | 36 | 1.1499 | 0.44228 | 1.1605e-09 | 0 | 0 | 0 | 0 | 0 | 1 | -90 | 90 | 0.033861 | 0.0084849 | -0.033847 | -0.0084796
31 | 28 | 2.2257 | 0.85605 | 2.2461e-09 | 0 | 0 | 0 | 0 | 0 | 1 | -90 | 90 | -0.070328 | -0.017649 | 0.070446 | 0.017694
36 | 32 | 0.41842 | 0.16093 | 4.2226e-10 | 0 | 0 | 0 | 0 | 0 | 1 | -90 | 90 | 0.028751 | 0.0072026 | -0.028748 | -0.0072012
43 | 49 | 1.2959 | 0.49843 | 1.3078e-09 | 0 | 0 | 0 | 0 | 0 | 1 | -90 | 90 | 0.057982 | 0.01455 | -0.057936 | -0.014533
49 | 47 | 1.553 | 0.5973 | 1.5672e-09 | 0 | 0 | 0 | 0 | 0 | 1 | -90 | 90 | 0.05345 | 0.013408 | -0.053403 | -0.01339
47 | 46 | 0.35553 | 0.13674 | 3.5879e-10 | 0 | 0 | 0 | 0 | 0 | 1 | -90 | 90 | 0.045581 | 0.01143 | -0.045573 | -0.011427
54 | 55 | 0.42741 | 0.16439 | 4.3134e-10 | 0 | 0 | 0 | 0 | 0 | 1 | -90 | 90 | -0.0051455 | -0.0012895 | 0.0051456 | 0.0012895
54 | 57 | 1.0854 | 0.41748 | 1.0954e-09 | 0 | 0 | 0 | 0 | 0 | 1 | -90 | 90 | 0.0051455 | 0.0012895 | -0.0051452 | -0.0012895
55 | 51 | 2.4479 | 0.94148 | 2.4703e-09 | 0 | 0 | 0 | 0 | 0 | 1 | -90 | 90 | -0.013153 | -0.0032965 | 0.013158 | 0.003298
46 | 48 | 2.0151 | 0.77505 | 2.0336e-09 | 0 | 0 | 0 | 0 | 0 | 1 | -90 | 90 | 0.039229 | 0.009837 | -0.039196 | -0.0098244
48 | 51 | 0.13607 | 0.052336 | 1.3732e-10 | 0 | 0 | 0 | 0 | 0 | 1 | -90 | 90 | 0.019225 | 0.0048185 | -0.019224 | -0.0048183